## 하중계산(TS)
하중계산기 — cyberts(TS튜닝알리고) 화면 모방판 · 변경전/변경후 입력·비교 (TS필드 1:1)
입력 셀(직접 입력) |  | 자동계산 셀(수식) |  | 핵심 결과(변경후) |  | ▼ = 드롭다운
① 차량 조회 정보
자동차등록번호 | 96버3164 | 제원관리번호 |  | 축형식 ▼ | 2축(1X1) | ※ 참고용·2축(1X1) 기준
② 하중계산 결과 (변경전=입력 / 변경후=자동계산)
구분 |  | 공차시 하중분포(kg) |  |  | 적차시 하중분포(kg)
축 | 세부 | 변경전 | 변경후 | 부하율% | 변경전 | 변경후 | 부하율%
전축 | 전전 | 1105 | 1105 | 73.7 | 1195 | 1245 | 83
전축 | 전후 | 0 | 0 |  | 0 | 0
후축 | 후전 | 800 | 800 | 53.3 | 1440 | 1390 | 92.7
후축 | 후중 | 0 | 0 |  | 0 | 0
후축 | 후후 | 0 | 0 |  | 0 | 0
합계 |  | 1905 | 1905 |  | 2635 | 2635
③ 튜닝 전후내용 · 제원 (변경전·변경후 입력 / ※변경전은 현재 수기)
항목 | 변경전 | 변경후 |  | 항목 | 변경전 | 변경후
유형 ▼ | 화물차일반형 | 화물차일반형 |  | 전장(mm) | 5040 | 5040
승차정원(명) | 2 | 2 |  | 전폭(mm) | 1895 | 1895
축간거리 L(mm) | 2995 | 2995 |  | 전고(mm) | 1950 | 1950
하대옵셋트(mm) | 35 | 35 |  | 하대길이(mm) | 2420 | 2420
최대적재량(kg) | 600 | 600 |  | 하대폭(mm) | 1785 | 1785
전축2축간거리(mm) | 0 | 0 |  | 하대높이(mm) | 355 | 355
차량중량 공차(kg) | 1905 | 1905 |  | 후축2축간거리(mm) | 0 | 0
차량총중량(kg) | 2635 | 2635 |  | 조향륜하중분포율(%) | 45.4 | 47.2
③-2 추가 하중 항목 (중량 0이면 계산에 영향 없음)
항목 | 중량(kg) | 후축까지 거리(mm) | 비고 | 설명
프레임절단중량 | 0 | -1175 | 제거 | 거리 자동 = 하대옵셋트−하대길이/2 (적재함 후단). 중량 입력 시 차감
푸셔/태그 작용하중 | 0 | 0 | 가산 | 고정/가변축 작용하중 (해당 차량만)
최대적재량감소중량 | 0 |  | 참고 | 최대적재량 산정 보정용(참고)
④ 타이어 정보 (형식 ▼ 선택 → 허용하중 자동 · 타이어DB 2,356종)
축 | 세부 | 변경전 형식 ▼ | 허용하중 | 바퀴수 | 변경후 형식 ▼ | 허용하중 | 바퀴수
전축 | 전전 | 215/65R16 | 750 | 2 | 215/65R16 | 750 | 2
전축 | 전후
후축 | 후전 | 215/65R16 | 750 | 2 | 215/65R16 | 750 | 2
후축 | 후중
후축 | 후후
⑤ 설치 중량 및 거리 (특장·장비 부착 → 공차+적차)
항목 ▼ |  | 중량 W(kg) | 후축거리 a(mm) | 모멘트 W·a | 전축분담(raw) | 후축분담(raw)
--선택-- |  |  |  |  | 0 | 0
--선택-- |  |  |  |  | 0 | 0
--선택-- |  |  |  |  | 0 | 0
--선택-- |  |  |  |  | 0 | 0
--선택-- |  |  |  |  | 0 | 0
설치 합계 |  | 0 |  | 0 | 0 | 0
⑥ 탈거 중량 및 거리 (기존품 제거 → 공차+적차 차감)
항목 ▼ |  | 중량 W(kg) | 후축거리 a(mm) | 모멘트 W·a | 전축분담(raw) | 후축분담(raw)
--선택-- |  |  |  |  | 0 | 0
--선택-- |  |  |  |  | 0 | 0
--선택-- |  |  |  |  | 0 | 0
--선택-- |  |  |  |  | 0 | 0
--선택-- |  |  |  |  | 0 | 0
탈거 합계 |  | 0 |  | 0 | 0 | 0
⑦ 적차시 승차정원 및 거리 (적차에만 반영)
항목 ▼ |  | 중량 W(kg) | 후축거리 a(mm) | 모멘트 W·a | 전축분담(raw) | 후축분담(raw)
전방 1열 |  | 130 | 2995 | 389350 | 130 | 0
--선택-- |  |  |  |  | 0 | 0
--선택-- |  |  |  |  | 0 | 0
--선택-- |  |  |  |  | 0 | 0
승차정원 합계 |  | 130 |  | 389350 | 130 | 0
⑧ 검토 지표 및 판정
조향륜(전축) 하중분포율(%) |  | 47.2 | 적합(20%이상) |  | 총중량 변경후(kg) | 2635
타이어 부하율 판정(적차 변경후) |  | 적합 (전·후축 100% 이하) |  |  | 공차중량 변경후(kg) | 1905

## 검증_PV5
검증: cyberts 서버 vs Excel (PV5 96버3164 · 타이어 허용하중 1000×2, 정원 130kg@1500mm, 하대옵셋트 35mm)
[입력] 축간거리 L | 2995
[입력] 공차 전축/후축 | 1105 | 800
[입력] 적재량/하대옵셋트 | 600 | 35
[입력] 정원 중량/거리 | 130 | 1500
[입력] 타이어 허용하중/바퀴수 | 1000 | 2
전축 추가하중(raw) | 72.1202
전축 추가하중(5kg올림) | 75
적차 변경후 전축 | 1180
적차 변경후 후축 | 1455
검토 항목 | cyberts 서버값 | Excel 수식값 | 일치 | 비고
공차 전축하중(kg) | 1105 | 1105 | ✓ 일치
공차 후축하중(kg) | 800 | 800 | ✓ 일치
공차 전축 부하율(%) | 55.3 | 55.3 | ✓ 일치
공차 후축 부하율(%) | 40 | 40 | ✓ 일치
적차 전축하중(kg) | 1180 | 1180 | ✓ 일치
적차 후축하중(kg) | 1455 | 1455 | ✓ 일치
적차 전축 부하율(%) | 59 | 59 | ✓ 일치
적차 후축 부하율(%) | 72.8 | 72.8 | ✓ 일치
조향륜 하중분포율(%) | 44.8 | 44.8 | ✓ 일치
차량중량 공차(kg) | 1905 | 1905 | ✓ 일치
차량총중량 적차(kg) | 2635 | 2635 | ✓ 일치
종합 판정 | 전 항목 일치 — 검증 완료

## 타이어DB
타이어형식 | 허용하중(kg)
10-156PRLT(S) | 1010
10-158PRLT(S) | 1195
10-16.5LT10PR(D) | 1250
10-16.5LT10PR(S) | 1420
10-16.5LT6PR(D) | 930
10-16.5LT6PR(S) | 1055
10-16.5LT8PR(D) | 1095
10-16.5LT8PR(S) | 1245
10-22.5-10PR(D) | 1930
10-22.5-10PR(S) | 2025
10-22.5-12PR(D) | 2145
10-22.5-12PR(S) | 2255
10-22.5-14PR(D) | 2300
10-22.5-14PR(S) | 2415
10-22.5-16PR(D) | 2400
10-22.5-16PR(S) | 2515
10.00-15-12PR(D) | 1940
10.00-15-12PR(S) | 2040
10.00-15-14PR(D) | 2030
10.00-15-14PR(S) | 2130
10.00-15-16PR(D) | 2120
10.00-15-16PR(S) | 2220
10.00-15-18PR(D) | 2205
10.00-15-18PR(S) | 2310
10.00-15-20PR(D) | 2285
10.00-15-20PR(S) | 2395
10.00-20-12PR(D) | 2210
10.00-20-12PR(S) | 2450
10.00-20-14PR(D) | 2425
10.00-20-14PR(S) | 2700
10.00-20-14PR(S) | 2740
10.00-20-16PR(D) | 2525
10.00-20-16PR(D) | 2630
10.00-20-16PR(D) | 2865
10.00-20-16PR(S) | 2815
10.00-20-16PR(S) | 2998
10.00-20-16PR(S) | 3000
10.00-20-16PR(S) | 3265
10.00-22-12PR(D) | 2415
10.00-22-12PR(S) | 2555
10.00-22-14PR(D) | 2655
10.00-22-14PR(S) | 2835
10.00-22-16PR(D) | 2770
10.00-22-16PR(S) | 2975
10.00R20-14PR(D) | 2425
10.00R20-14PR(S) | 2700
10R-22.5-14PR(S) | 2575
10R-22.5-14PR(S) | 2675
10R-22.5(D) | 2254
10R/22.5-14PR(S) | 2575
10R156PRLT(S) | 1010
10R158PRLT(S) | 1195
10R16.5LT10PR(D) | 1250
10R16.5LT10PR(S) | 1420
10R16.5LT6PR(D) | 930
10R16.5LT6PR(S) | 1055
10R16.5LT8PR(D) | 1095
10R16.5LT8PR(S) | 1245
10R22.5-14(S) | 2575
10R22.5-14P(S) | 2575
10R22.5-14PO(S) | 2575
10R22.5-14PR((S) | 2575
10R22.5-14PR(D) | 2300
10R22.5-14PR(S) | 2120
10R22.5-14PR(S) | 2415
10R22.5-14PR(S) | 2430
10R22.5-14PR(S) | 2575
10R22.5-14PR(S) | 2875
10R22.5-14PR(S) | 3000
10R22.5-14PR(S) | 3150
10R22.5-15PR(S) | 6550
10R22.5-16PR(S) | 2575
10R22.5-16PR(S) | 2760
10R22.514PR(S) | 2575
10RR22.5-14PR(S) | 2575
11-156PRLT(S) | 1090
11-158PRLT(S) | 1290
11-22.5-12PR(D) | 2320
11-22.5-12PR(S) | 2570
11-22.5-14PR(D) | 2425
11-22.5-14PR(S) | 2700
11-22.5-16PR(D) | 2525
11-22.5-16PR(S) | 2815
11-24.5-12PR(D) | 2415
11-24.5-12PR(S) | 2555
11-24.5-14PR(D) | 2655
11-24.5-14PR(S) | 2835
11-24.5-16PR(D) | 2770
11-24.5-16PR(S) | 2975
11.0-20-16PR(D) | 2900
11.0-20-16PR(S) | 3350
11.0×20-16PR(D) | 2900
11.0×20-16PR(S) | 3350
11.00-15-14PR(D) | 2245
11.00-15-14PR(S) | 2400
11.00-15-16PR(D) | 2380
11.00-15-16PR(S) | 2555
11.00-15-18PR(D) | 2475
11.00-15-18PR(S) | 2655
11.00-15-20PR(D) | 2565
11.00-15-20PR(S) | 2755
11.00-16PR(D) | 2900
11.00-16PR(S) | 3350
11.00-20-12PR(D) | 2435
11.00-20-12PR(D) | 2900
11.00-20-12PR(S) | 2585
11.00-20-14PR(D) | 2400
11.00-20-14PR(D) | 2620
11.00-20-14PR(D) | 2865
11.00-20-14PR(S) | 2990
11.00-20-165PR(D) | 2870
11.00-20-16PR | 3265
11.00-20-16PR.(S) | 3260
11.00-20-16PR(D) | 2630
11.00-20-16PR(D) | 2785
11.00-20-16PR(D) | 2857
11.00-20-16PR(D) | 2860
11.00-20-16PR(D) | 2865
11.00-20-16PR(D) | 2866
11.00-20-16PR(D) | 2867
11.00-20-16PR(D) | 2870
11.00-20-16PR(D) | 2900
11.00-20-16PR(D) | 2910
11.00-20-16PR(D) | 2965
11.00-20-16PR(D) | 3075
11.00-20-16PR(D) | 3265
11.00-20-16PR(D) | 3350
11.00-20-16PR(D) | 3865
11.00-20-16PR(S) | 3100
11.00-20-16PR(S) | 3215
11.00-20-16PR(S) | 3250
11.00-20-16PR(S) | 3260
11.00-20-16PR(S) | 3265
11.00-20-16PR(S) | 3269
11.00-20-16PR(S) | 3270
11.00-20-16PR(S) | 3280
11.00-20-16PR(S) | 3350
11.00-20-16PR(S) | 3352
11.00-20-16PR(S) | 9601
11.00-20-16PR(S) | 2865
11.00-20-16PRR(D) | 2900
11.00-20-16R(D) | 2865
11.00-20-16R(D) | 2900
11.00-20-16R(S) | 3350
11.00-20-16RP(D) | 2865
11.00-20-16RP(D) | 2870
11.00-20-16RP(S) | 3270
11.00-20-18PR(D) | 2865
11.00-20-18PR(D) | 2895
11.00-20-18PR(S) | 3225
11.00-20-19PR(D) | 2900
11.00-20-20PR(D) | 3005
11.00-20-20PR(S) | 3345
11.00-20-22.5-20PR(D) | 2865
11.00-20.00-16PR(D) | 2870
11.00-20.00-16PR(S) | 3260
11.00-2016P(D) | 2900
11.00-2016P(S) | 3350
11.00-2016PR(D) | 2870
11.00-2016PR(D) | 2900
11.00-2016PR(S) | 3260
11.00-22-12PR(D) | 2635
11.00-22-12PR(S) | 2770
11.00-22-14PR(D) | 2890
11.00-22-14PR(S) | 3090
11.00-22-16PR(D) | 3015
11.00-22-16PR(S) | 3240
11.00-24-12PR(D) | 2870
11.00-24-12PR(S) | 3030
11.00-24-14PR(D) | 3135
11.00-24-14PR(S) | 3370
11.00-24-16PR(D) | 3235
11.00-24-16PR(S) | 3515
11.00-R20-16PR(D) | 2865
11.00/20-16PR(D) | 2900
11.00/20-16PR(S) | 3350
11.00×20-16PR(D) | 2787
11.00×20-16PR(D) | 2865
11.00×20-16PR(D) | 2867
11.00×20-16PR(D) | 2870
11.00×20-16PR(D) | 2900
11.00×20-16PR(S) | 3260
11.00×20-16PR(S) | 3265
11.00×20-16PR(S) | 3350
11.00×20×16PR(S) | 3350
11.00R-20-16PR(D) | 2865
11.00R-20-16PR(D) | 2870
11.00R20-14PR(D) | 2670
11.00R20-14PR(S) | 2840
11.00R20-16PR(D) | 2785
11.00R20-16PR(D) | 2865
11.00R20-16PR(D) | 2870
11.00R20-16PR(D) | 2900
11.00R20-16PR(S) | 3100
11.00R20-16PR(S) | 3260
11.00R20-16PR(S) | 3265
11.00R20-16PR(S) | 3350
11.00X20-16PR(D) | 2780
11.00X20-16PR(D) | 2785
11.00X20-16PR(D) | 2865
11.00X20-16PR(D) | 2900
11.00X20-16PR(D) | 6865
11.00X20-16PR(S) | 3350
112R22.5-16PR(D) | 2867
112R22.5-16PR(S) | 3266
11R156PRLT(S) | 1090
11R158PRLT(S) | 1290
11R22.5-146R(S) | 3150
11R22.5-14PR(D) | 2500
11R22.5-14PR(S) | 2725
11R22.5-14PR(S) | 3000
11R22.5-14PR(S) | 3150
11R22.5-164PR(S) | 3150
11R22.5-16PR(D) | 2625
11R22.5-16PR(D) | 2630
11R22.5-16PR(D) | 2631
11R22.5-16PR(D) | 2725
11R22.5-16PR(D) | 2870
11R22.5-16PR(D) | 2650
11R22.5-16PR(S) | 2120
11R22.5-16PR(S) | 2180
11R22.5-16PR(S) | 2725
11R22.5-16PR(S) | 2900
11R22.5-16PR(S) | 2995
11R22.5-16PR(S) | 2998
11R22.5-16PR(S) | 3000
11R22.5-16PR(S) | 3150
11R22.5-16PR(S) | 3270
11R22.5-16PR(S) | 3300
11R22.5-16PR(S) | 3550
11R22.5-18PR(S) | 3000
11R24.5-14PR(D) | 2560
11R24.5-14PR(S) | 2920
11R24.5-16PR(D) | 2860
11R24.5-16PR(S) | 3190
12-1510PRLT(S) | 1530
12-156PRLT(S) | 1020
12-158PRLT(S) | 1290
12-16.5LT10PR(D) | 1415
12-16.5LT10PR(S) | 1610
12-16.5LT12PR(D) | 1615
12-16.5LT12PR(S) | 1835
12-16.5LT6PR(D) | 945
12-16.5LT6PR(S) | 1075
12-16.5LT8PR(D) | 1195
12-16.5LT8PR(S) | 1360
12-22.5-12PR(D) | 2555
12-22.5-12PR(S) | 2715
12-22.5-14PR(D) | 2670
12-22.5-14PR(S) | 2840
12-22.5-16PR(D) | 2785
12-22.5-16PR(S) | 3100
12.00-20-14PR(D) | 2760
12.00-20-14PR(S) | 2900
12.00-20-16PR(D) | 2965
12.00-20-16PR(D) | 3075
12.00-20-16PR(S) | 3115
12.00-20-16PR(S) | 3350
12.00-20-16PR(S) | 3937
12.00-20-18PR(D) | 3095
12.00-20-18PR(S) | 3250
12.00-20-18PR(S) | 3270
12.00-20-18PR(S) | 3723
12.00-20-18PR(S) | 3724
12.00-20-20PR(D) | 3220
12.00-20-20PR(S) | 3385
12.00-22.5-16PR(D) | 2865
12.00-22.5-16PR(D) | 2870
12.00-22.5-16PR(D) | 3075
12.00-22.5-16PR(S) | 3270
12.00-22R-16PR(D) | 2870
12.00-24-14PR(D) | 3105
12.00-24-14PR(S) | 3265
12.00-24-16PR(D) | 3340
12.00-24-16PR(S) | 3505
12.00-24-18PR(D) | 3485
12.00-24-18PR(S) | 3660
12.00-24-20PR(D) | 3625
12.00-24-20PR(S) | 3810
12.00-R20-18PR(S) | 3724
12.00*22.5-16PR(D) | 3150
12.00*22.5-16PR(S) | 3550
12.00R-20-16PR(S) | 3720
12.00R-20-18PR(D) | 2870
12.00R-20-18PR(S) | 3720
12.00R20-16PR(D) | 2965
12.00R20-16PR(S) | 3115
12.00R20-18PR(D) | 3095
12.00R20-18PR(D) | 3265
12.00R20-18PR(S) | 3250
12.00R20-18PR(S) | 3720
12.00R20-18PR(S) | 3724
12.00R20-18PR(S) | 3725
12.00R22.5-16PR(D) | 2867
12.00R22.5-16PR(D) | 2870
12.00R22.5-16PR(D) | 2900
12.00R22.5-16PR(D) | 3075
12.00R22.5-16PR(S) | 3250
12.00R22.5-16PR(S) | 3266
12.00R22.5-16PR(S) | 3267
12.00R22.5-16PR(S) | 3270
12.00R22.5-16PR(S) | 3350
12.00R22.516PR(D) | 3075
12.00R22.516PR(S) | 3350
12.00R24-18PR(D) | 3485
12.00R24-18PR(S) | 3660
12.RX22.5-16PR(D) | 3075
12.RX22.5-16PR(S) | 3350
12/R22.5-16PR(D) | 3075
120R22.5-16PR(D) | 3075
122R22.5-16PR(D) | 3075
12R-22.5-16P(D) | 3075
12R-22.5-16PR(D) | 2865
12R-22.5-16PR(D) | 2870
12R-22.5-16PR(D) | 3075
12R-22.5-16PR(S) | 3260
12R-22.5-16PR(S) | 3265
12R-22.5-16PR(S) | 3270
12R-22.5-16PR(S) | 3350
12R-22.516PR(D) | 3075
12R-25.5-20PR(S) | 4080
12R/22.5-16PR(D) | 3075
12R/22.5-16PR(S) | 3550
12R×22.5-16PR(D) | 2866
12R×22.5-16PR(S) | 3265
12R1510PRLT(S) | 1530
12R156PRLT(S) | 1020
12R158PRLT(S) | 1290
12R16.5LT10PR(D) | 1415
12R16.5LT10PR(S) | 1610
12R16.5LT12PR(D) | 1615
12R16.5LT12PR(S) | 1835
12R16.5LT6PR(D) | 945
12R16.5LT6PR(S) | 1075
12R16.5LT8PR(D) | 1195
12R16.5LT8PR(S) | 1360
12R22.2-16PR(D) | 3075
12R22.5-116PR(D) | 2870
12R22.5-136PR(S) | 3270
12R22.5-14PR(D) | 2725
12R22.5-14PR(S) | 2575
12R22.5-14PR(S) | 3000
12R22.5-14PR(S) | 3350
12R22.5-15PR(D) | 2870
12R22.5-15PR(S) | 3270
12R22.5-16(D) | 3075
12R22.5-16(S) | 3350
12R22.5-16OR(D) | 2867
12R22.5-16PR((D) | 2865
12R22.5-16PR(D) | 1450
12R22.5-16PR(D) | 1520
12R22.5-16PR(D) | 2120
12R22.5-16PR(D) | 2687
12R22.5-16PR(D) | 2780
12R22.5-16PR(D) | 2787
12R22.5-16PR(D) | 2820
12R22.5-16PR(D) | 2860
12R22.5-16PR(D) | 2865
12R22.5-16PR(D) | 2866
12R22.5-16PR(D) | 2867
12R22.5-16PR(D) | 2870
12R22.5-16PR(D) | 2875
12R22.5-16PR(D) | 2900
12R22.5-16PR(D) | 3050
12R22.5-16PR(D) | 3070
12R22.5-16PR(D) | 3075
12R22.5-16PR(D) | 3150
12R22.5-16PR(D) | 3267
12R22.5-16PR(D) | 3315
12R22.5-16PR(D) | 3350
12R22.5-16PR(D) | 3375
12R22.5-16PR(D) | 3550
12R22.5-16PR(D) | 3870
12R22.5-16PR(D) | 4500
12R22.5-16PR(D) | 6320
12R22.5-16PR(D) | 5000
12R22.5-16PR(D) | 3260
12R22.5-16PR(D) | 4750
12R22.5-16PR(D) | 4082
12R22.5-16PR(D) | 4080
12R22.5-16PR(s) | 3260
12R22.5-16PR(S) | 2120
12R22.5-16PR(S) | 3150
12R22.5-16PR(S) | 3250
12R22.5-16PR(S) | 3260
12R22.5-16PR(S) | 3261
12R22.5-16PR(S) | 3265
12R22.5-16PR(S) | 3266
12R22.5-16PR(S) | 3267
12R22.5-16PR(S) | 3270
12R22.5-16PR(S) | 3350
12R22.5-16PR(S) | 3375
12R22.5-16PR(S) | 3550
12R22.5-16PR(S) | 3750
12R22.5-16PR(S) | 4080
12R22.5-16R(D) | 3075
12R22.5-18PR(D) | 2870
12R22.5-18PR(D) | 3250
12R22.5-18PR(D) | 7160
12R22.5-18PR(D) | 3550
12R22.5-18PR(S) | 3550
12R22.5-18PR(S) | 3750
12R22.5-20-16PR(D) | 2870
12R22.5-20-16PR(S) | 3270
12R22.5-20PR(D) | 2870
12R22.5-20PR(D) | 3075
12R22.5-20PR(D) | 3150
12R22.5-20PR(S) | 3550
12R22.5-24PR(D) | 3250
12R22.5-24PR(S) | 3550
12R22.5-2PR(D) | 3075
12R22.5-49PR(D) | 3075
12R22.5(D) | 3075
12R22.5(D) | 3150
12R22.5(D) | 3250
12R22.5(S) | 3550
12R22.5(S) | 5000
12R22.5/16PR(D) | 2870
12R22.5/16PR(S) | 3269
12R22.5016PR(D) | 3075
12R22.516PR(D) | 2865
12R22.516PR(D) | 2866
12R22.516PR(D) | 2867
12R22.516PR(D) | 2870
12R22.516PR(D) | 3070
12R22.516PR(D) | 3075
12R22.516PR(D) | 3150
12R22.516PR(S) | 2870
12R22.516PR(S) | 3265
12R22.516PR(S) | 3266
12R22.516PR(S) | 3270
12R22.516PR(S) | 3350
12R22.516PR(S) | 3550
12R22.5P-16PR(D) | 3150
12R22.5R16PR(D) | 2867
12R22.5R16PR(S) | 3266
12RR22.5-16PR(D) | 2870
12RX22.516PR(D) | 2870
12X8.5R14-8PR(D) | 825
13R22.5-18PR(D) | 2866
13R22.5-18PR(D) | 3250
13R22.5-18PR(S) | 3720
13R22.5-18PR(S) | 3724
13R22.5-18PR(S) | 3750
14.00R24-24PR(D) | 5300
14.00R24-24PR(S) | 5800
145R10-6PRLT(D) | 375
145R10-6PRLT(S) | 400
145R12-6PRLT(D) | 425
145R12-6PRLT(S) | 450
145R12-8PR(D) | 495
145R12-8PR(D) | 500
145R12-8PRLT(D) | 495
145R12-8PRLT(S) | 520
145R12<C>-8PR(D) | 495
145R12C-8PR(D) | 500
145R13-6PRLT(D) | 450
145R13-6PRLT(S) | 475
145R13-8PR(D) | 465
145R13-8PR(D) | 530
145R13-8PR(D) | 560
145R13-8PRLT(D) | 525
145R13-8PRLT(S) | 550
145R13C-10PR | 580
145R13C-12PR | 630
145R13C-8PR(D) | 530
145RC13C-8PR(D) | 530
145SR12 | 387
155-12-8PR(D) | 530
155.R12-8PR(D) | 530
155/R13C-8PR(D) | 585
155R-13C-8PR(D) | 565
155R12-6PR(S) | 485
155R12-6PR(S) | 487
155R12-6PRLT(D) | 460
155R12-6PRLT(S) | 485
155R12-8PR(D) | 530
155R12-8PR(D) | 535
155R12-8PR(D) | 560
155R12-8PR(S) | 485
155R12-8PR(S) | 560
155R12-8PRLT(D) | 535
155R12-8PRLT(S) | 560
155R126PR(S) | 487
155R12C-10PR(D) | 580
155R12C-10PR(S) | 580
155R12C-6PR(S) | 485
155R12C-6PR(S) | 487
155R12C-8P(D) | 530
155R12C-8PR | 495
155R12C-8PR | 530
155R12C-8PR(D) | 526
155R12C-8PR(D) | 529
155R12C-8PR(D) | 530
155R12C-8PR(D) | 550
155R12C-8PR(D) | 800
155R12C-8PR(S) | 560
155R12C(D) | 530
155R12C6PR(S) | 487
155R13-6PRLT(D) | 490
155R13-6PRLT(S) | 510
155R13-8PR(D) | 560
155R13-8PR(D) | 565
155R13-8PRLT(D) | 565
155R13-8PRLT(S) | 595
155R13<C>-8PR(D) | 565
155R13C-8PR(D) | 560
155R13C-8PR(D) | 565
155R13C10PR | 615
155R13C93/92R10PR | 630
155R14-6PRLT(D) | 530
155R14-6PRLT(S) | 560
155R15C-8 | 530
155R15C-8 | 50
165/60R14 | 437
165R13-6PRLT(D) | 560
165R13-6PRLT(S) | 585
165R13-8PR(D) | 630
165R13-8PRLT(D) | 640
165R13-8PRLT(S) | 670
165R14-6PRLT(D) | 615
165R14-6PRLT(S) | 650
175/50R15 | 437
175/60R13 | 412
175/65R15 | 550
175/70R14C | 690
175R13-6PRLT(D) | 605
175R13-6PRLT(S) | 635
175R13-8PRLT(D) | 690
175R13-8PRLT(S) | 730
175R14-6PRLT(D) | 690
175R14-6PRLT(S) | 730
175R14-8PRLT(D) | 750
175R14-8PRLT(S) | 775
185-14-6PR(S) | 775
185/50R16 | 462
185/55R15 | 475
185/80R14 | 615
185R-14-6PR(S) | 775
185R13-6PRLT(D) | 690
185R13-6PRLT(S) | 730
185R13-8PRLT(D) | 750
185R13-8PRLT(S) | 800
185R14-6PR(S) | 730
185R14-6PR(S) | 745
185R14-6PR(S) | 775
185R14-6PRLT(D) | 730
185R14-6PRLT(S) | 775
185R14-8PR(S) | 848
185R14-8PR(S) | 850
185R14-8PRLT(D) | 800
185R14-8PRLT(S) | 850
185R14<C>-6PR(S) | 775
185R14<C>-8PR(S) | 850
185R14C | 0
185R14C-6PR(S) | 775
185R14C(D) | 800
185R14C8PR | 800
185R14C8PR | 850
185R14LT102 | 850
18R14-6PR(S) | 775
19.5R15-8PR(S) | 950
195-14-8PR(S) | 950
195-R14-8P(S) | 950
195/15-12PR(S) | 1110
195/45R16 | 450
195/50R15 | 475
195/50ZR15 | 530
195/65R15(D) | 580
195/65R15(S) | 580
195/70P15C-6PR(S) | 800
195/70R14(S) | 615
195/70R15-6PR(S) | 800
195/70R15-8PR(S) | 950
195/70R15C-10PR(D) | 850
195/70R15C-10PR(S) | 900
195/70R15C-6P(S) | 800
195/70R15C-6PR(D) | 750
195/70R15C-6PR(S) | 800
195/70R15C-6PR(S) | 950
195/70R15C-8PR | 900
195/70R15C-8PR(D) | 850
195/70R15C6PR(S) | 800
195/75R15C-8PR | 900
195/75R16 | 900
195/75R16-10PR(D) | 965
195/75R16-10PR(D) | 975
195/75R16-10PR(D) | 1000
195/75R16-10PR(D) | 1060
195/75R16(D) | 975
195/75R16(S) | 1060
195/75R16C | 1060
195/75R16C | 965
195/75R16C-10PR(D) | 965
195/75R16C-10PR(D) | 1000
195/75R16c-12 | 1600
195/75R16C-12PR | 1090
195/75R16C-8PR(D) | 925
195/75R16C(D) | 1090
195/75R16C(D) | 965
195/75R16C(S) | 1150
195/80R15C | 1000
195/80R15LT-14PR(D) | 1150
195/80R15LT14 | 1150
195/85R16 | 1180
195/85R16-12PR(D) | 1120
195/85R16LT | 1180
195/85R16LT-10PR | 1180
195/85R16LT-10PR | 880
195/85R16LT-12 | 1180
195/85R16LT-12PR | 1180
195/85R16LT12PR | 1180
195/R14C-6PR(S) | 850
195/R15-8PR(S) | 950
195R-12PR(D) | 1050
195R-14C-6PR(S) | 850
195R-15LT-12PR(S) | 1100
195R/14-6PR(S) | 850
195R/4C-8PR(S) | 950
195R14-6PR(S) | 705
195R14-6PR(S) | 850
195R14-6PRLT(D) | 800
195R14-6PRLT(S) | 850
195R14-8PR(D) | 950
195R14-8PR(S) | 850
195R14-8PR(S) | 870
195R14-8PR(S) | 900
195R14-8PR(S) | 935
195R14-8PR(S) | 949
195R14-8PR(S) | 950
195R14-8PRLT(D) | 900
195R14-8PRLT(S) | 950
195R14(C)-6PR | 850
195R14<C>-6PR(S) | 850
195R14<C>-8PR(S) | 935
195R14<C>-8PR(S) | 950
195R14C-6PR(S) | 850
195R14C-6PR(S) | 920
195R14C-8PR(S) | 950
195R14C8PR(D) | 800
195R15 | 760
195R15-10PR(D) | 975
195R15-12(D) | 1050
195R15-12(D) | 1285
195R15-12PR(D) | 1050
195R15-12PR(D) | 1060
195R15-12PR(D) | 1250
195R15-12PR(D) | 1285
195R15-12PR(S) | 1090
195R15-6PR(S) | 875
195R15-8PR(D) | 950
195R15-8PR(S) | 900
195R15-8PR(S) | 950
195R15-8PR(S) | 1000
195R15-8PT(S) | 950
195R15C-8PR | 900
195R15C-8PR(D) | 950
195R15C-8PR(D) | 905
195R15C-8PR(S) | 950
195R15LT-12PR(D) | 1050
195R15LT-12PR(D) | 1090
195R15LT-12PR(S) | 1150
195R15LT-8 | 950
195R15LT-8 | 900
195R15LT-8PR | 950
195R16-10PR(D) | 965
19R14-8PR(S) | 950
19R15C-8 | 900
1OR22.5-14PR(S) | 2575
201/75R17.5-10PR(D) | 1600
205-15R16C-10 | 1150
205/40R17 | 500
205/40R18 | 530
205/45ZR 16 | 540
205/65R15 | 670
205/70R 16 | 1250
205/70R 16 | 1180
205/70R15-6PR | 875
205/70R15-8PR(S) | 950
205/70R15(S) | 775
205/70R15(S) | 950
205/70R15C-69PR(S) | 875
205/70R15C-6PR(S) | 875
205/70R15C-6PR(S) | 900
205/70R15C-8PR(S) | 900
205/70R15C-8PR(S) | 950
205/70R15C(D) | 950
205/70R15C(S) | 950
205/70R17.5-10PR(D) | 1500
205/70R17.5.12PR | 1600
205/70R19C-8PR(D) | 950
205/7517.5-10OPR(D) | 1120
205/75R 17.5 | 1700
205/75R14-8PR(S) | 1030
205/75R14(S) | 1030
205/75R14C-8PR(S) | 900
205/75R14C-8PR(S) | 1030
205/75R16C | 980
205/75R16c-10pr | 1150
205/75R16C-10PR(D) | 2400
205/75R16C-10PR(S) | 2535
205/75R16C8PR | 1060
205/75R16LT | 1180
205/75R16LT | 1250
205/75R16LT (D) | 1180
205/75R16LT-12PR(D) | 1180
205/75R16LT-12PR(S) | 1250
205/75R17.5 | 1550
205/75R17.5-10PR(D) | 1400
205/75R17.5-10PR(D) | 1500
205/75R17.5-10PR(D) | 1600
205/75R17.5-10PR(D) | 1250
205/75R17.5-10PR(S) | 1500
205/75R17.5-10PR(S) | 1600
205/75R17.5-12PR(D) | 1450
205/75R17.5-12PR(D) | 1451
205/75R17.5-12PR(D) | 1500
205/75R17.5-12PR(S) | 1510
205/75R17.5-12PR(S) | 1551
205/75R17.5-12PR(S) | 1600
205/75R17.5-14PR | 1600
205/75R17.5-16PR | 1550
205/75R17.5( S) | 1600
205/75R17.5(D) | 1500
205/75R17.5(D) | 1550
205/75R17.5(S) | 1600
205/75R17.5(S) | 1650
205/75R17.512PR(D) | 1400
205/75R17.512PR(S) | 1450
205/75R17.514PR | 1500
205/75R17.516PR | 1600
205/75R17.516PR | 1700
205/75R175(D)-10PR | 1250
205/75R175(S)-10PR | 1285
205/80R17.5 | 1400
205/85R16 12PR | 1285
205R-14-8PR(S) | 1030
205R-14C-8PR(S) | 1030
205R14-8PR(S) | 1030
215/40R17 | 540
215/45R17 | 615
215/50R17 | 690
215/50ZR18(S) | 630
215/60R16 | 690
215/65R15C-6PR | 900
215/65R16 | 750
215/65R17 | 900
215/65R17C | 1120
215/70R149.5-18 | 2500
215/70R15(S) | 1030
215/70R15C-8PR(D) | 975
215/70R15C8PR | 1030
215/70R16 | 1000
215/70R16-6PR(D) | 1000
215/70R16-6PR(S) | 1000
215/70R16(S) | 1000
215/70R16C | 1000
215/70R16C-6PR(D) | 1000
215/70R16C-6PR(S) | 1000
215/70R16C(S) | 1000
215/70R17.5 | 1550
215/70R17.5-18 | 2750
215/70R19.5-18 | 2750
215/70R19.5-18 | 2575
215/70R19.5-18PR | 2750
215/75R 17.5 | 1500
215/75R15 | 800
215/75R15 | 730
215/75R15-8PR(D) | 875
215/75R15-8PR(S) | 950
215/75R15C | 950
215/75R16C | 1250
215/75R16LT12PR | 1285
215/75R17.5-12PR(D) | 1600
215/75R17.5-12PR(S) | 1700
215/75R17.5-14PR | 1800
215/75R17.5-14PR(D) | 1600
215/75R17.5-14PR(D) | 1700
215/75R17.5-14PR(S) | 1700
215/75R17.5-16PR | 2180
215/75R17.5-16PR(D) | 2060
215/75R17.5-16PR(D) | 2719
215/75R17.5-16PR(S) | 2180
215/75R17.5-16PR(S) | 1750
215/75R17.5-18PR(D) | 2120
215/75R17.5-18PR(S) | 2240
215/75R17.5(D) | 1600
215/75R17.5(D) | 2060
215/75R17.5(D)-16PR | 2060
215/75R17.5(S) | 1700
215/75R17.512PR(D) | 1550
215/75R17.512PR(S) | 1600
215/75R17.514PR(D) | 2060
215/75R17.514PR(S) | 2180
215/75R17.516PR | 2180
215/75R17.516PR(S) | 1800
215/75R17.518PR | 2120
215/75R17.518PR | 2060
215/80R15 | 850
215/80R22.5-18PR(S) | 3750
222.75R/17.5-14 | 1850
225/35/18R | 545
225/35ZR18 | 545
225/35ZR19 | 560
225/40ZR 19 | 650
225/40ZR18 | 560
225/40ZR20(S) | 670
225/45R17 | 520
225/45R18 | 615
225/45ZR17 | 670
225/50R17 | 670
225/55R17 | 730
225/55R17 | 825
225/55R18 | 750
225/60R17 | 875
225/60R17 | 775
225/60R18 | 800
225/65R16 | 900
225/65R16C-8PR(D) | 1060
225/65R16C-8PR(S) | 1120
225/70R-16 | 875
225/70R15C | 1120
225/70R17.5-14PR(S) | 1950
225/70R17.5(D) | 1750
225/75R16 | 900
225/75R16-12PR(S) | 1800
225/75R16(S) | 900
225/75R17.5 | 1950
225/75R17.5 | 1850
225/75R17.5-12PR(D) | 1750
225/75R17.5-12PR(S) | 1700
225/75R17.5-12PR(S) | 1800
225/75R17.5-12PR(S) | 1850
225/75R17.5-14PR | 1750
225/75R17.5-14PR(D) | 1850
225/75R17.5-14PR(S) | 1850
225/75R17.5-14PR(S) | 1950
225/75R17.5-16PR(D) | 1750
225/75R17.5(D) | 1750
225/75R17.512PR | 1650
225/75R17.512PR(D) | 1650
225/75R17.512PR(S) | 1700
225/75R17.516PR(S) | 1850
225/80R17.5 | 1500
225/80R17.5 | 1550
225/90R17.5 | 1600
235/35R20 | 630
235/35ZR20 | 630
235/40R18 | 690
235/45R18 | 750
235/50R18 | 900
235/50R19 | 875
235/55R 18 | 800
235/55R17 | 775
235/55R17 | 800
235/55R18 | 850
235/55R18 | 900
235/55R19 | 925
235/55R19 | 825
235/60R17 | 850
235/60R17(S) | 850
235/60R18 | 900
235/65R16 | 1215
235/65R16C-8PR | 1215
235/65R17 | 1000
235/65R17(S) | 900
235/70R17.5-16PR(D) | 2575
235/70R17.5-18PR | 2725
235/70R17.5-18PR(D) | 2575
235/75R-16PR(D) | 2575
235/75R-17.5-16PR(D) | 2570
235/75R-17.5-16PR(D) | 2575
235/75R-17.5-16PR(S) | 2575
235/75R-17.5-18PR(D) | 2575
235/75R15(D) | 825
235/75R15(S) | 900
235/75R16 | 850
235/75R17.5-14PR(S) | 1900
235/75R17.5-16(D) | 2575
235/75R17.5-16PR | 2000
235/75R17.5-16PR(D) | 2575
235/75R17.5-16PR(D) | 2583
235/75R17.5-16PR(D) | 2725
235/75R17.5-16PR(S) | 2720
235/75R17.5-16PR(S) | 2723
235/75R17.5-18PR(D) | 2575
235/75R17.5-18PR(D) | 2650
235/75R17.5-18PR(D) | 2725
235/75R17.5-18PR(D) | 2900
235/75R17.5-18PR(S) | 2900
235/75R17.5(D) | 2575
235/75R17.5(D) | 8790
235/75R17.5(S) | 2725
235/75R17.512PR(D) | 1800
235/75R17.512PR(S) | 1900
235/75R17.514PR(D) | 1900
235/75R17.516PR(D) | 2575
235/75R17.516PR(D) | 1900
235/75R17.516PR(D) | 2000
235/75R17.516PR(S) | 2575
235/75R17.518PR(D) | 2575
235/75R17.518PR(S) | 2725
235/80R22.5-18PR(D) | 3550
235R17.5-18PR(D) | 2575
2445/70R19.5-14PR(D) | 2120
245-70R17.5-14PR(D) | 1985
245-70R19.5-14P(D) | 1984
245-70R19.5-14P(S) | 2062
245*70R19.5-14PR(D) | 2120
245/35R19 | 650
245/35R21 | 1000
245/35R21 | 710
245/35R21 | 720
245/35ZR19 | 650
245/35ZR20 | 690
245/40R 19 | 670
245/40R-18PR | 730
245/40R18 | 730
245/40R19.5-14PR(S) | 2240
245/40ZR/18 | 670
245/40ZR/18 | 730
245/40ZR17 | 690
245/40ZR20 | 775
245/45/R17 | 775
245/45R18 | 750
245/45R20 | 875
245/45ZR19 | 850
245/50R18 | 800
245/50R20 | 850
245/60R18 | 900
245/65R17 | 1090
245/70PR19.5-16PR(D) | 2200
245/70PR19.5-18PR(D) | 2650
245/70R-14PR(S) | 1995
245/70R-14PR(S) | 2060
245/70R-19.5-14PR(D) | 2120
245/70R-19.5-14PR(S) | 2060
245/70R-19.5-18PR(S) | 2750
245/70R-19.5-19PR(D) | 2650
245/70R×19.5-14PR(S) | 2060
245/70R16 | 975
245/70R16.5-14PR(D) | 2120
245/70R17.5-18PR(D) | 2575
245/70R19.5 | 2750
245/70R19.5--16PR(D) | 2120
245/70R19.5-14(S) | 2240
245/70R19.5-14P(D) | 2120
245/70R19.5-14PR(D) | 1860
245/70R19.5-14PR(D) | 1950
245/70R19.5-14PR(D) | 1980
245/70R19.5-14PR(D) | 1984
245/70R19.5-14PR(D) | 1985
245/70R19.5-14PR(D) | 2060
245/70R19.5-14PR(D) | 2102
245/70R19.5-14PR(D) | 2120
245/70R19.5-14PR(D) | 2180
245/70R19.5-14PR(D) | 2200
245/70R19.5-14PR(D) | 2210
245/70R19.5-14PR(D) | 2240
245/70R19.5-14PR(D) | 2575
245/70R19.5-14PR(D) | 3000
245/70R19.5-14PR(D) | 2360
245/70R19.5-14PR(D) | 3350
245/70R19.5-14PR(D) | 2650
245/70R19.5-14PR(D) | 2725
245/70R19.5-14PR(D)) | 1985
245/70R19.5-14PR(S) | 1225
245/70R19.5-14PR(S) | 1985
245/70R19.5-14PR(S) | 2060
245/70R19.5-14PR(S) | 2061
245/70R19.5-14PR(S) | 2062
245/70R19.5-14PR(S) | 2063
245/70R19.5-14PR(S) | 2120
245/70R19.5-14PR(S) | 2180
245/70R19.5-14PR(S) | 2200
245/70R19.5-14PR(S) | 2240
245/70R19.5-14PR(S) | 2300
245/70R19.5-14PR(S) | 2400
245/70R19.5-14PR(S) | 2500
245/70R19.5-14PR(S) | 2575
245/70R19.5-14PR(S) | 2725
245/70R19.5-14PR(S) | 2730
245/70R19.5-14PR(S) | 2885
245/70R19.5-14PR(S) | 2750
245/70R19.5-14PRR(D) | 1985
245/70R19.5-14PS(D) | 1985
245/70R19.5-14PS(S) | 2060
245/70R19.5-14R(D) | 1985
245/70R19.5-14R(D) | 2120
245/70R19.5-14R(S) | 2240
245/70R19.5-16PR(D) | 1984
245/70R19.5-16PR(D) | 1985
245/70R19.5-16PR(D) | 2025
245/70R19.5-16PR(D) | 2058
245/70R19.5-16PR(D) | 2060
245/70R19.5-16PR(D) | 2120
245/70R19.5-16PR(D) | 2180
245/70R19.5-16PR(D) | 2200
245/70R19.5-16PR(D) | 2300
245/70R19.5-16PR(D) | 2575
245/70R19.5-16PR(D) | 2240
245/70R19.5-16PR(S) | 2060
245/70R19.5-16PR(S) | 2145
245/70R19.5-16PR(S) | 2179
245/70R19.5-16PR(S) | 2180
245/70R19.5-16PR(S) | 2200
245/70R19.5-16PR(S) | 2240
245/70R19.5-16PR(S) | 2300
245/70R19.5-17PR(S) | 2240
245/70R19.5-18[R(S) | 2725
245/70R19.5-18P(D) | 2575
245/70R19.5-18P(S) | 2725
245/70R19.5-18PR(D) | 1660
245/70R19.5-18PR(D) | 2120
245/70R19.5-18PR(D) | 2200
245/70R19.5-18PR(D) | 2500
245/70R19.5-18PR(D) | 2570
245/70R19.5-18PR(D) | 2575
245/70R19.5-18PR(D) | 2625
245/70R19.5-18PR(D) | 2650
245/70R19.5-18PR(D) | 2725
245/70R19.5-18PR(S) | 2360
245/70R19.5-18PR(S) | 2500
245/70R19.5-18PR(S) | 2575
245/70R19.5-18PR(S) | 2725
245/70R19.5-18PR(S) | 2750
245/70R19.5-18PR(S) | 2800
245/70R19.5-18PR(S) | 2350
245/70R19.5-5-14PR(D) | 1985
245/70R19.5-5-14PR(S) | 2060
245/70R19.5.-14PR(D) | 2120
245/70R19.5(D) | 1984
245/70R19.5(D) | 1985
245/70R19.5(D) | 2120
245/70R19.5(D) | 2180
245/70R19.5(D) | 2500
245/70R19.5(D) | 2575
245/70R19.5(D) | 2650
245/70R19.5(S) | 2060
245/70R19.5(S) | 2062
245/70R19.5(S) | 2240
245/70R19.5(S) | 2750
245/70R19.5/14PR(S) | 2060
245/70R19.5×14PR(S) | 2060
245/70R19.514P(D) | 1985
245/70R19.514P(S) | 2060
245/70R19.514PR(D) | 1950
245/70R19.514PR(D) | 1985
245/70R19.514PR(D) | 2120
245/70R19.514PR(S) | 2060
245/70R19.514PR(S) | 2240
245/70R19.516PR(D) | 2120
245/70R19.516PR(D) | 2200
245/70R19.516PR(S) | 2240
245/70R19.518PR(D) | 2575
245/70R19.8-14PR(D) | 1980
245/70R19.8-14PR(D) | 1984
245/70R193.5-14PR(D) | 1950
245/70R193.5-14PR(S) | 2060
245/70R22.5-18PR(D) | 2575
245/70R79.518PR(W) | 2650
245/70R9.5-14PR(D) | 2120
245/740R19.5-14PR(S) | 2240
245/75R-19.5(S) | 2750
245/75R16 | 1380
245/75R19.5-14PR(D) | 1984
245/75R19.5-14PR(S) | 2240
245/75R22.514PR(D) | 1950
245/75R22.514PR(S) | 2120
245/7R019.5-14PR(D) | 2120
245870R19.5-14PR(D) | 1985
245R/70R19.5-14PR(S) | 2060
245R19.5-14PR(D) | 2120
245R70R19.5-14PR(D) | 2120
25/55R17 | 730
255/35ZR19 | 800
255/40ZR17 | 750
255/40ZR19 | 800
255/45R18 | 775
255/45R20 | 825
255/50R19 | 875
255/50R20 | 925
255/50ZR17 | 750
255/55R18 | 925
255/60R18 | 1120
255/60R18 | 1000
255/65R16 | 1030
255/65R17 | 1060
255/65R18 | 1090
255/70R15 | 1000
255/70R15 | 990
255/70R16 | 1090
255/70R17 | 1090
255/70R18 | 1150
255/70R22.5-16PR(S) | 2500
255/75R17 | 1090
255/80R22.518PR | 3750
265 70 17 | 1320
265-70R 19.5(D) | 2360
265/30R19 | 650
265/30ZR19 | 650
265/35R18 | 730
265/35R21 | 825
265/35ZR22 | 750
265/40R22 | 950
265/50R20 | 1090
265/60R18 | 1150
265/60R18 | 1060
265/60R18(S) | 1150
265/65R17 | 1120
265/65R17 LT | 1120
265/7019.5-16PR(D) | 2580
265/70R-19.5-18PR(D) | 2575
265/70R-19.5-18PR(S) | 2725
265/70R/17 | 1215
265/70R×19.5-18PR(D) | 2575
265/70R15 | 1120
265/70R16 | 1120
265/70R17 | 1120
265/70R19.5-14PR(D) | 2120
265/70R19.5-14PR(D) | 2306
265/70R19.5-14PR(D) | 2360
265/70R19.5-14PR(D) | 2500
265/70R19.5-14PR(S) | 2240
265/70R19.5-14PR(S) | 2360
265/70R19.5-14PR(S) | 2500
265/70R19.5-14PR(S) | 2725
265/70R19.5-16PR(D) | 2360
265/70R19.5-16PR(S) | 2500
265/70R19.5-18PR(D) | 2360
265/70R19.5-18PR(D) | 2500
265/70R19.5-18PR(D) | 2530
265/70R19.5-18PR(D) | 2575
265/70R19.5-18PR(D) | 2576
265/70R19.5-18PR(D) | 2725
265/70R19.5-18PR(D) | 2730
265/70R19.5-18PR(D) | 2650
265/70R19.5-18PR(S) | 2500
265/70R19.5-18PR(S) | 2575
265/70R19.5-18PR(S) | 2725
265/70R19.5-18PR(S) | 2730
265/70R19.5-18PR(S) | 2790
265/70R19.5-18PR(S) | 2800
265/70R19.5-18PR(S) | 2750
265/70R19.5-19PR(D) | 2575
265/70R19.5-19PR(S) | 2725
265/70R19.5(D) | 2120
265/70R19.5(D) | 2360
265/70R19.5(D) | 2650
265/70R19.5(S) | 2500
265/70R19.5(S) | 2800
265/75R16 | 1250
265/75R22.514PR(D) | 2180
265/75R22.514PR(S) | 2360
26570R19.5-18PR(D) | 2575
265ATM75R16 | 1180
265R-70PR15(S) | 1055
266/70R19.5-18PR(D) | 2575
266/70R19.5-18PR(S) | 2725
275 70 17 | 1320
275-70R22.5(S)-16R | 3150
275/30R19 | 710
275/30ZR20 | 735
275/35R19(S) | 800
275/35R20 | 850
275/35ZR19 | 800
275/40R17 | 750
275/40ZR19 | 925
275/45R18 | 875
275/45R20(S) | 1060
275/45R22 | 1120
275/50R20 | 1150
275/55R20(S) | 1285
275/60R/17(S) | 1060
275/60R20 | 1320
275/65R18 | 1320
275/70R-22.5(D) | 2900
275/70R18 | 1000
275/70R19.5-14PR(D) | 2120
275/70R19.5-14PR(S) | 2500
275/70R22.5-16PR(D) | 2900
275/70R22.5-16PR(D) | 3150
275/70R22.5-16PR(D) | 2725
275/70R22.5-16PR(S) | 3150
275/70R22.5-18PR(D) | 2900
275/70R22.5-18PR(S) | 3150
275/70R22.5-18PR(S) | 3350
275/70R22.5(D) | 2900
275/80R22.5-16PR(S) | 3150
275/80R22.5-16PR(S) | 3250
275/80R22.514PR(D) | 2725
275/80R22.514PR(S) | 3000
275/80R22.516PR(D) | 2800
275/80R22.516PR(S) | 3150
275/80R22.5PR(S) | 3150
27X8.50R14LT | 825
27X8.5R14-8 | 825
285-70R-19.5(D) | 3150
285-70R-19.5(S) | 3350
285/30ZR19 | 750
285/35ZR19 | 875
285/40R15 | 545
285/45R22 | 1180
285/55R20 | 1285
285/65R17 | 1250
285/65R18 | 1450
285/70R/17 | 1450
285/70R17 | 1485
285/70R17 | 1450
285/70R17 | 1250
285/70R18 | 1350
285/70R19.5-16PR(D) | 2800
285/70R19.5-16PR(S) | 3000
285/70R19.5-18PR(S) | 3350
285/70R19.5(S) | 3000
285/75R16 | 1350
285/75R17 | 1350
285/75R24.512PR(D) | 2360
285/75R24.512PR(S) | 2575
285/75R24.514PR(D) | 2575
285/75R24.514PR(S) | 2800
28x8.50 15LT-8pr(s) | 850
28x8.50R/15LT | 1020
28x8.50R/15LT(D) | 1020
28X8.50R15LT | 850
28X8.50R15LT-8PR | 850
28X8.5R15LT-8P | 850
28X8.5R15LT-8P | 950
28X8.5R15LT-8PR(D) | 950
28X8.5R15LT-8PR(S) | 850
28X8.5R15LT-8PR(S) | 950
28X850R15LT-8PR | 850
295/30R18 | 750
295/30ZR20 | 825
295/60R20 | 1750
295/70R17 | 1449
295/75R22.512PR(D) | 2300
295/75R22.512PR(S) | 2500
295/75R22.514PR(D) | 2575
295/75R22.514PR(S) | 2800
295/80R-22.5-16PR(D) | 3150
295/80R22.5-16(D) | 3150
295/80R22.5-16PR(D) | 3150
295/80R22.5-16PR(D) | 3250
295/80R22.5-16PR(S) | 3350
295/80R22.5-16PR(S) | 3550
295/80R22.5-16PR(S) | 3750
295/80R22.5-18PR(D) | 3150
295/80R22.5-18PR(S) | 3550
295/80R22.5-18PR(S) | 3750
295/80R22.5-18PR(S) | 3250
295/80R22.5(S) | 3550
295/80R22.514PR(D) | 2725
295/80R22.514PR(S) | 3000
295/80R22.516PR(D) | 3000
295/80R22.516PR(S) | 3250
295/80R22.518PR(D) | 3075
295/80R22.518PR(S) | 3550
295/80R22.518PR(S) | 3750
305/30R19 | 850
305/35R20 | 1650
305/45R22 | 1320
305/50R20 | 1450
305/65R17 | 1450
305/85R22.5-18P(D) | 3250
305/85R22.5-18P(S) | 3650
305/85R22.5-18PR(S) | 3560
305/85R22.5-18PR(S) | 3650
30X9.50R15 | 950
31 X 10.50R 15LT | 1030
315/12R22.5-16P(D) | 3075
315/50R22.5-20PR(S) | 4080
315/60R22.5-16PR(D) | 3150
315/60R22.5-16PR(S) | 3550
315/60R22.5(D) | 3150
315/60R22.5(S) | 3550
315/65R22.5-20PR(S) | 4080
315/70R17 | 1450
315/70R22.5-18PR(S) | 3750
315/70R22.5-20PR(D) | 3350
315/70R22.5-20PR(S) | 4000
315/75R16-10PR | 1600
315/75R22.514PR(D) | 3350
315/75R22.514PR(S) | 3750
315/80-R22.5-18P(S) | 3750
315/80-R22.5-18PR(S) | 3750
315/8022.5-20PR(S) | 4250
315/80R-22.5-20PR(S) | 4080
315/80R22.45-18PR(S) | 3750
315/80R22.5-16PR(D) | 3075
315/80R22.5-16PR(S) | 4080
315/80R22.5-18PR(D) | 3350
315/80R22.5-18PR(D) | 3450
315/80R22.5-18PR(D) | 3750
315/80R22.5-18PR(S) | 3150
315/80R22.5-18PR(S) | 3450
315/80R22.5-18PR(S) | 3715
315/80R22.5-18PR(S) | 3750
315/80R22.5-18PR(S) | 3751
315/80R22.5-18PR(S) | 3755
315/80R22.5-18PR(S) | 4000
315/80R22.5-18PR(S) | 4080
315/80R22.5-18PR(S) | 4082
315/80R22.5-18PR(S). | 3750
315/80R22.5-18R(S) | 3750
315/80R22.5-19PR(D) | 3350
315/80R22.5-19PR(S) | 3750
315/80R22.5-20(S) | 4080
315/80R22.5-20PR | 3750
315/80R22.5-20PR(D) | 3745
315/80R22.5-20PR(D) | 4080
315/80R22.5-20PR(D) | 3750
315/80R22.5-20PR(S) | 3550
315/80R22.5-20PR(S) | 3745
315/80R22.5-20PR(S) | 3750
315/80R22.5-20PR(S) | 4000
315/80R22.5-20PR(S) | 4060
315/80R22.5-20PR(S) | 4077
315/80R22.5-20PR(S) | 4080
315/80R22.5-20PR(S) | 4082
315/80R22.5-20PR(S) | 4500
315/80R22.5-20PR(S) | 4625
315/80R22.5-20PR(S) | 4125
315/80R22.5-5PR(D) | 3350
315/80R22.5,20PR(S) | 4082
315/80R22.5(D) | 3750
315/80R22.5(S) | 3751
315/80R22.5(S) | 4080
315/80R22.5(S) | 4125
315/80R22.518PR(D) | 3450
315/80R22.518PR(S) | 3750
315/80R22.520PR(D) | 3650
315/80R22.520PR(S) | 4000
315/80R22.520PR(S) | 4080
315/80R22.520PR(S) | 4082
315/80R22.5PR20(S) | 8600
315/80R22.8-18PR(D) | 3350
315/80R22.8-18PR(S) | 3750
315/R22.5-20PR(S) | 4082
31580R22.5-20PR(S) | 4080
315R80R22.5-20PR(S) | 4080
318/80R22.5-20PR(S) | 4125
31X10.50R15LT | 850
325/50R22 | 1250
325/55R22 | 1450
325/60R20 | 1310
32X11.50R-15LT(S) | 1000
32X11.50R15LT | 1150
33X10.50R15 | 1400
33X12.50R 15LT-6PR | 1000
33X12.50R15 | 950
33X12.50R15LT | 1000
33X12.50R17 | 1200
33x12.50R17LT | 1180
33X12.50R17LT | 1400
33X12.50R18 | 1450
33X12.50R18 | 1320
33X12.50R18LT | 1320
33X12.5R22LT-10PR | 1030
33X2.50R22LT | 1030
343/85R17 | 1950
345/35ZR15 | 690
345/45R24 | 1399
345/75R17 | 1950
35 15.50R 24LT | 1285
35X11.50R-15LT | 1500
35X12.502R22 | 1285
35X12.50R15 | 1160
35X12.50R17 | 1449
35X12.50R18LT | 1549
35X12.50R20 | 1450
35X12.50R20 | 1449
35X12.50R20LT(S) | 1650
35X12.50R22MT | 1450
35X12.50R24 | 1180
35X12.5R15 | 1150
35X12.5R17 | 1450
35X12.5R17 | 1650
35X12.5R18 | 1550
35X12.5R20 | 1450
35X12.5R22 | 1285
35X13.50R20 | 1580
35X13.5R24 | 1600
35X14.50R15 | 1450
35X15.50R15 | 1450
365/70R22.5-20PR(S) | 4750
365/80R20 | 3550
365/80R2020PR(S) | 4500
365/85R20-XZL(D) | 5000
365/85R20-XZL(S) | 5000
365/85R20(S) | 4600
375/80R22.5-18PR(S) | 3750
37x12.50 R20/LT | 1598
37X12.50R17LT | 1600
37X12.50R22 | 1750
37x12.50xR20/LT | 1598
37X12.5R17 | 1450
37X12.5R17 | 1600
37X12.5R17 | 1950
37X12.5R18 | 1550
37X12.5R20 | 1450
37X12.5R20 | 1700
37X12.5R22 | 1750
37X13.50R20 | 1800
37X13.50R22LT | 1800
37X13.5R17 | 1450
37X13.5R17 | 1950
37X13.5R22 | 1550
385/55R22.5(S) | 4500
385/65R22.5-18(S) | 4250
385/65R22.5-18PR(S) | 4250
385/65R22.5-18PR(S) | 4259
385/65R22.5-20PR(S) | 4500
385/65R22.5-22.5PR(S) | 4750
385/65R22.5-22PR(D) | 4750
385/65R22.5-22PR(S) | 3150
385/65R22.5-22PR(S) | 4080
385/65R22.5-22PR(S) | 4500
385/65R22.5-22PR(S) | 4750
385/65R22.5-24PR(D) | 5000
385/65R22.5-24PR(S) | 5000
385/65R22.5(S) | 4250
385/65R22.518PR(S) | 4250
385/65R22.518PR(S) | 4255
385/65R22.5PR(S) | 4250
38X12.50R15 | 1000
38X12.50R17 | 1600
38X13.50R17 | 1750
38X13.5R20 | 1750
38X15.50R24 | 1800
38X15.50R24 | 1900
38X15.50R26 | 1900
38X15.5R22 | 1600
38X15.5R24 | 1800
39.5X13.5R17 | 1650
395/85R20PR | 4625
39X13.5R17 | 1450
4.50-12-4PRULT(D) | 295
4.50-12-4PRULT(S) | 310
4.50-12-6PRULT(D) | 340
4.50-12-6PRULT(S) | 355
4.50-12-8PRULT(D) | 395
4.50-12-8PRULT(S) | 415
40/15.5R26 | 1800
40x13.50R17LT | 1215
40X13.50R20 | 1700
40x13.50xR17LT | 1449
40X13.5R17 | 1450
40X15.50R24LT | 1800
40X15.50R26 | 1950
40X15.5R20 | 1800
40X15.5R24 | 3970
40X15.5R24 | 1800
40X15.5R26 | 1750
425/65R22.5-20PR(D) | 5171
425/65R22.518PR(S) | 4750
425/65R22.518PR(S) | 5150
42X13.50R17 | 1600
42X13.5R20 | 1600
42X15.50R26 | 1600
445/65R22.5-20PR(D) | 5600
445/65R22.520PR(S) | 5600
5.00-10-4PRULT(D) | 305
5.00-10-4PRULT(S) | 325
5.00-10-6PRULT(D) | 350
5.00-10-6PRULT(S) | 370
5.00-10-8PRULT(D) | 410
5.00-10-8PRULT(S) | 430
5.00-12-4PRULT(D) | 345
5.00-12-4PRULT(S) | 360
5.00-12-6PR(D) | 485
5.00-12-6PR(S) | 415
5.00-12-6PRULT(D) | 395
5.00-12-6PRULT(S) | 415
5.00-12-8PR(D) | 430
5.00-12-8PR(D) | 465
5.00-12-8PR(D) | 500
5.00-12-8PR(D) | 950
5.00-12-8PR(S) | 485
5.00-12-8PRULT(D) | 465
5.00-12-8PRULT(S) | 485
5.00-12-9PR(D) | 465
5.00-12C-8PR(D) | 530
5.00-13-4PRLT(D) | 365
5.00-13-4PRLT(S) | 380
5.00-13-6PRLT(D) | 435
5.00-13-6PRLT(S) | 460
5.00-13-8PR(D) | 510
5.00-13-8PR(D) | 515
5.00-13-8PRLT(D) | 510
5.00-13-8PRLT(S) | 535
5.00-R12-8P(D) | 465
5.00×13-8PR(D) | 515
5.0012-8PR(D) | 465
5.00R-12-8PR(D) | 465
5.00R/12-8PR(D) | 465
5.00R12-10PR(D) | 530
5.00R12-8PR(D) | 465
5.00R12-8PR(D) | 475
5.00R12-8PR(D) | 485
5.00R12-8PR(D) | 850
5.00R12-8PR(D) | 950
5.00R12-LT-86P | 560
5.00R12<C>-8PR(D) | 465
5.00R12<C>-8PR(D) | 495
5.00R12LT-8PR(D) | 465
5.00X12-8PR(D) | 465
5.00X12-8PR(D) | 515
5.50-13-6PRLT(D) | 495
5.50-13-6PRLT(S) | 520
5.50-13-8PR(D) | 580
5.50-13-8PR(D) | 585
5.50-13-8PR(D) | 980
5.50-13-8PRLT(D) | 580
5.50-13-8PRLT(S) | 610
5.50-14-6PRLT(D) | 520
5.50-14-6PRLT(S) | 545
5.50-14-8PRLT(D) | 610
5.50-14-8PRLT(S) | 645
5.50R-13-8PR(D) | 585
5.50R12-8PR(D) | 465
5.50R12-8PR(D) | 475
5.50R13-10PR(D) | 640
5.50R13-10PR(D) | 690
5.50R13-12PR(D) | 690
5.50R13-8PR | 585
5.50R13-8PR(D) | 578
5.50R13-8PR(D) | 580
5.50R13-8PR(D) | 585
5.50R13-8PRLT(D) | 580
5.50R13-8PRLT(S) | 610
5.50R13-LP/10PR(D) | 690
5.50R13-LP10PR | 690
5.50R13LP-10PR(D) | 690
5.50R13LP10PR | 690
5.50R13LT | 720
5.50R13LT-10PR | 550
5.50R13LT-10PR(D) | 690
5.50R13LT10PR(D) | 650
5.50R14-8PRLT(D) | 610
5.50R14-8PRLT(S) | 645
5.50R16-8PR(D) | 580
5.5R-13LT-8PR(D) | 580
5.5R12LT-10PR | 560
5.5R13-8PR(D) | 580
5.5R13C-8PR(D) | 580
5.5R13LT-10PR(D) | 640
550R13-10PR(D) | 650
6.00-13-4PRLT(D) | 485
6.00-13-4PRLT(S) | 510
6.00-13-6PRLT(D) | 580
6.00-13-6PRLT(S) | 610
6.00-13-8PR(D) | 675
6.00-13-8PRLT(D) | 675
6.00-13-8PRLT(S) | 710
6.00-14-10PRLT(D) | 780
6.00-14-10PRLT(S) | 825
6.00-14-12PRLT(D) | 845
6.00-14-12PRLT(S) | 895
6.00-14-6PRLT(D) | 610
6.00-14-6PRLT(S) | 640
6.00-14-8PRLT(D) | 710
6.00-14-8PRLT(S) | 750
6.00-15-6PRLT(D) | 640
6.00-15-6PRLT(S) | 670
6.00-15-8PRLT(D) | 745
6.00-15-8PRLT(S) | 780
6.00-16-10PRLT(D) | 855
6.00-16-10PRLT(S) | 990
6.00-16-6PRLT(D) | 670
6.00-16-6PRLT(S) | 705
6.00-16-8PRLT(D) | 780
6.00-16-8PRLT(S) | 820
6.00R13-8PRLT(D) | 675
6.00R13-8PRLT(S) | 710
6.00R14-8PRLT(D) | 710
6.00R14-8PRLT(S) | 750
6.00R15-8PRLT(D) | 745
6.00R15-8PRLT(S) | 780
6.00R16-8PRLT(D) | 780
6.00R16-8PRLT(S) | 820
6.5-14-8PR(S) | 840
6.50-13-6PRLT(D) | 650
6.50-13-6PRLT(S) | 680
6.50-13-8PRLT(D) | 760
6.50-13-8PRLT(S) | 800
6.50-14-10PR(S) | 911
6.50-14-10PR(S) | 912
6.50-14-10PR(S) | 913
6.50-14-10PR(S) | 920
6.50-14-10PRLT(D) | 875
6.50-14-10PRLT(S) | 920
6.50-14-12PR(S) | 1065
6.50-14-12PRLT(D) | 950
6.50-14-12PRLT(S) | 1000
6.50-14-6PRLT(D) | 680
6.50-14-6PRLT(S) | 715
6.50-14-8PR(S) | 800
6.50-14-8PR(S) | 840
6.50-14-8PRLT(D) | 795
6.50-14-8PRLT(S) | 840
6.50-15-10PRLT(D) | 920
6.50-15-10PRLT(S) | 970
6.50-15-6PR(S) | 750
6.50-15-6PRLT(D) | 715
6.50-15-6PRLT(S) | 750
6.50-15-8PRLT(D) | 835
6.50-15-8PRLT(S) | 875
6.50-16-10PR(D) | 960
6.50-16-10PR(S) | 980
6.50-16-10PR(S) | 1010
6.50-16-10PR(S) | 1598
6.50-16-10PRLT(D) | 960
6.50-16-10PRLT(S) | 1010
6.50-16-12PRLT(D) | 1040
6.50-16-12PRLT(S) | 1095
6.50-16-6PRLT(D) | 745
6.50-16-6PRLT(S) | 785
6.50-16-8PR(S) | 920
6.50-16-8PRLT(D) | 870
6.50-16-8PRLT(S) | 920
6.50R-14LT(D) | 1755
6.50R-14LT(S) | 1850
6.50R-16-10PR(S) | 980
6.50R15 10PR | 975
6.50R15 10PR | 925
6.50R15-10PR(S) | 975
6.50R15-10PRLT(D) | 920
6.50R15-10PRLT(S) | 970
6.50R15-8PRLT(D) | 835
6.50R15-8PRLT(S) | 875
6.50R15LT(D) | 975
6.50R15LT(S) | 975
6.50R16-10PR(D) | 675
6.50R16-10PR(S) | 950
6.50R16-10PR(S) | 980
6.50R16-10PR(S) | 982
6.50R16-10PR(S) | 1000
6.50R16-10PRLT(D) | 960
6.50R16-10PRLT(S) | 1010
6.50R16-12PR(D) | 1030
6.50R16-12PR(S) | 1090
6.50R16-8PRLT(D) | 870
6.50R16-8PRLT(S) | 920
6.5R15-10PR(D) | 975
6.5R15-10PR(S) | 975
6.5R15LT-10PR(S) | 975
6.5R15LT(S) | 975
6.5R16-10PR(S) | 980
6.70-14-8PR(S) | 825
6.70R14-10PR(D) | 875
6.70R14-10PR(S) | 850
6.70R14-10PR(S) | 875
6.70R14-8PR(D) | 580
6.70R14-8PR(S) | 825
6.70R14-8PR(S) | 850
6.70R14-8PR(S) | 980
6.70R14LT(D) | 775
6.70R14LT(S) | 825
6.7R14-10PR(D) | 875
6.7R14-10PR(S) | 875
6.7R14-8PR(S) | 825
7.00-14-10PRLT(D) | 705
7.00-14-10PRLT(S) | 805
7.00-14-6PRLT(D) | 525
7.00-14-6PRLT(S) | 595
7.00-14-8PRLT(D) | 620
7.00-14-8PRLT(S) | 705
7.00-15-10PR(S) | 1080
7.00-15-10PRLT(D) | 1030
7.00-15-10PRLT(S) | 1080
7.00-15-12PR(S) | 1180
7.00-15-12PRLT(D) | 1120
7.00-15-12PRLT(S) | 1180
7.00-15-6PRLT(D) | 800
7.00-15-6PRLT(S) | 840
7.00-15-8PRLT(D) | 935
7.00-15-8PRLT(S) | 980
7.00-16-10PR(D) | 760
7.00-16-10PR(D) | 965
7.00-16-10PR(D) | 966
7.00-16-10PR(D) | 1075
7.00-16-10PR(D) | 1080
7.00-16-10PR(D) | 1120
7.00-16-10PR(S) | 1100
7.00-16-10PR(S) | 1130
7.00-16-10PR(S) | 1150
7.00-16-10PRLT(D) | 1075
7.00-16-10PRLT(S) | 1130
7.00-16-12PR(D) | 965
7.00-16-12PR(D) | 1075
7.00-16-12PR(D) | 1080
7.00-16-12PR(D) | 1110
7.00-16-12PR(D) | 1170
7.00-16-12PR(D) | 1250
7.00-16-12PR(S) | 1120
7.00-16-12PR(S) | 1130
7.00-16-12PR(S) | 1165
7.00-16-12PR(S) | 1220
7.00-16-12PR(S) | 1224
7.00-16-12PR(S) | 1225
7.00-16-12PR(S) | 1230
7.00-16-12PR(S) | 1285
7.00-16-12PR(S) | 1410
7.00-16-12PRLT(D) | 1170
7.00-16-12PRLT(S) | 1230
7.00-16-6PRLT(D) | 840
7.00-16-6PRLT(S) | 880
7.00-16-8PRLT(D) | 980
7.00-16-8PRLT(S) | 1025
7.00-16LT-10PR(D) | 1120
7.00-16LT-12PR(D) | 1080
7.00-16LT-12PR(D) | 1250
7.00-16LT-12PR(S) | 1225
7.00-16LT-12PR(S) | 1285
7.00-16LT(D) | 1080
7.00-20-10PR(D) | 1285
7.00-20-10PR(S) | 1350
7.00-20-8PR(D) | 1145
7.00-20-8PR(S) | 1200
7.00-R16-10PR(D) | 1120
7.00-R16-10PR(S) | 1150
7.00R-16-10PR(D) | 1075
7.00R-16-10PR(D) | 1120
7.00R-16-10PR(S) | 1102
7.00R-16-10PR(S) | 1130
7.00R-16-10PR(S) | 1150
7.00R-16-12PR(D) | 1075
7.00R-16-12PR(D) | 1077
7.00R-16-12PR(D) | 1080
7.00R-16-12PR(D) | 1170
7.00R-16-12PR(D) | 1250
7.00R-16-12PR(S) | 1225
7.00R-16-12PR(S) | 1285
7.00R15-10PRLT(D) | 1030
7.00R15-10PRLT(S) | 1080
7.00R15-12PRLT(D) | 1120
7.00R15-12PRLT(S) | 1180
7.00R15-8PRLT(D) | 935
7.00R15-8PRLT(S) | 980
7.00R16 | 930
7.00R16 LT | 1230
7.00R16-10PR(D) | 980
7.00R16-10PR(D) | 996
7.00R16-10PR(D) | 1075
7.00R16-10PR(D) | 1120
7.00R16-10PR(D) | 1250
7.00R16-10PR(D) | 1150
7.00R16-10PR(S) | 1100
7.00R16-10PR(S) | 1130
7.00R16-10PR(S) | 1150
7.00R16-10PR(S) | 1160
7.00R16-10PR(S) | 1225
7.00R16-10PR(S) | 1285
7.00R16-10PRLT(D) | 1075
7.00R16-10PRLT(S) | 1130
7.00R16-12PR(D) | 1050
7.00R16-12PR(D) | 1075
7.00R16-12PR(D) | 1170
7.00R16-12PR(D) | 1225
7.00R16-12PR(D) | 1250
7.00R16-12PR(D) | 1285
7.00R16-12PR(D) | 1370
7.00R16-12PR(D) | 1500
7.00R16-12PR(S) | 1130
7.00R16-12PR(S) | 1225
7.00R16-12PR(S) | 1230
7.00R16-12PR(S) | 1285
7.00R16-12PR(S) | 1600
7.00R16-12PRLT(D) | 1170
7.00R16-12PRLT(S) | 1230
7.00R16-8PRLT(D) | 980
7.00R16-8PRLT(S) | 1025
7.00R1610PR(D) | 1500
7.00R1610PR(S) | 1600
7.00R16LT-10PR(D) | 1120
7.00R16LT-10PR(S) | 1150
7.00R16LT-12PR(D) | 1250
7.00R16LT-12PR(S) | 1285
7.00R16LT-12PR(S) | 1286
7.00R20-10PR(D) | 1150
7.00R20-10PR(S) | 1150
7.00R20-12PR(S) | 1285
7.0R16-10PR(D) | 1100
7.0R16-12PR(D) | 1075
7.0R16-12PR(D) | 1250
7.0R16-12PR(S) | 1285
7.0R16-14PR(D) | 1450
7.0R16LT-10PR(D) | 1120
7.0R16LT(D) | 1120
7.0R16LT(S) | 1150
7.0R19.5-16PR(S) | 2240
7.0R19.5-16PR20(D) | 2120
7.5-16-12PR(S) | 1440
7.5-16LT-12PR(S) | 1437
7.50-15-10PRLT(D) | 1215
7.50-15-10PRLT(S) | 1280
7.50-15-12PRLT(D) | 1315
7.50-15-12PRLT(S) | 1385
7.50-15-14PRLT(D) | 1375
7.50-15-14PRLT(S) | 1450
7.50-15-6PRLT(D) | 915
7.50-15-6PRLT(S) | 965
7.50-15-8PRLT(D) | 1075
7.50-15-8PRLT(S) | 1125
7.50-16-10PRLT(D) | 1265
7.50-16-10PRLT(S) | 1330
7.50-16-12PR(D) | 1235
7.50-16-12PR(D) | 1238
7.50-16-12PR(D) | 1370
7.50-16-12PR(D) | 1420
7.50-16-12PR(D) | 1440
7.50-16-12PR(D) | 1460
7.50-16-12PR(S) | 1370
7.50-16-12PR(S) | 1410
7.50-16-12PR(S) | 1438
7.50-16-12PR(S) | 1440
7.50-16-12PR(S) | 1620
7.50-16-12PRLT(D) | 1370
7.50-16-12PRLT(S) | 1440
7.50-16-14PR(D) | 1310
7.50-16-14PR(D) | 1350
7.50-16-14PR(D) | 1352
7.50-16-14PR(D) | 1440
7.50-16-14PR(S) | 1490
7.50-16-14PR(S) | 1500
7.50-16-14PR(S) | 1510
7.50-16-14PR(S) | 1535
7.50-16-14PRLT(D) | 1440
7.50-16-14PRLT(S) | 1510
7.50-16-16PR(D) | 1420
7.50-16-16PR(D) | 1460
7.50-16-16PR(D) | 1510
7.50-16-16PR(D) | 1615
7.50-16-16PR(D) | 1660
7.50-16-16PR(S) | 1580
7.50-16-16PR(S) | 1615
7.50-16-16PR(S) | 1620
7.50-16-16PR(S) | 1660
7.50-16-16PR(S) | 1680
7.50-16-16PRF(D) | 1460
7.50-16-16PRLT(D) | 1510
7.50-16-16PRLT(S) | 1580
7.50-16-18PR(S) | 1660
7.50-16-6PRLT(D) | 960
7.50-16-6PRLT(S) | 1010
7.50-16-8PRLT(D) | 1120
7.50-16-8PRLT(S) | 1175
7.50-16LT-12PR(D) | 1235
7.50-16LT-12PR(D) | 1369
7.50-16LT-12PR(S) | 1410
7.50-17-10PR(D) | 1265
7.50-17-10PR(S) | 1345
7.50-17-12PR(D) | 1440
7.50-17-12PR(S) | 1535
7.50-17-8PR(D) | 1110
7.50-17-8PR(S) | 1180
7.50-18-10PR(D) | 1450
7.50-18-10PR(S) | 1500
7.50-18-12PR(D) | 1550
7.50-18-12PR(S) | 1650
7.50-18-14PR(D) | 1650
7.50-18-14PR(S) | 1750
7.50-18-16PR(D) | 1810
7.50-20-10PR(D) | 1500
7.50-20-10PR(S) | 1575
7.50-20-12PR(D) | 1650
7.50-20-12PR(S) | 1735
7.50-20-14PR(D) | 1720
7.50-20-14PR(S) | 1805
7.50-20-8PR(D) | 1345
7.50-20-8PR(S) | 1410
7.50/R16-14PR(D) | 1440
7.50/R16-14PR(D) | 1450
7.50/R16-16PR(S) | 1580
7.50R-16-12PR(S) | 1400
7.50R-16-14PR(D) | 1450
7.50R-16-14PR(S) | 1500
7.50R-16-16PR(S) | 1680
7.50R-16LT-14PR(D) | 1440
7.50R-16LT-14PR(D) | 1450
7.50R-16LT-14PR(S) | 1500
7.50R-16LT-14PR(S) | 1510
7.50R15-10PRLT(D) | 1215
7.50R15-10PRLT(S) | 1280
7.50R15-12PRLT(D) | 1315
7.50R15-12PRLT(S) | 1385
7.50R15-14PRLT(D) | 1375
7.50R15-14PRLT(S) | 1450
7.50R15-8PRLT(D) | 1075
7.50R15-8PRLT(S) | 1125
7.50R16-10PRLT(D) | 1265
7.50R16-10PRLT(S) | 1330
7.50R16-12PR(D) | 1250
7.50R16-12PR(D) | 1370
7.50R16-12PR(D) | 1400
7.50R16-12PR(D) | 1440
7.50R16-12PR(S) | 1285
7.50R16-12PR(S) | 1440
7.50R16-12PR(S) | 1450
7.50R16-12PRLT(D) | 1370
7.50R16-12PRLT(S) | 1440
7.50R16-14PR(D) | 1310
7.50R16-14PR(D) | 1370
7.50R16-14PR(D) | 1440
7.50R16-14PR(D) | 1450
7.50R16-14PR(D) | 1500
7.50R16-14PR(S) | 1490
7.50R16-14PR(S) | 1500
7.50R16-14PR(S) | 1510
7.50R16-14PRLT(D) | 1440
7.50R16-14PRLT(S) | 1510
7.50R16-16PR(D) | 1460
7.50R16-16PR(D) | 1510
7.50R16-16PR(S) | 1580
7.50R16-16PR(S) | 1660
7.50R16-16PR(S) | 1680
7.50R16-8PRLT(D) | 1120
7.50R16-8PRLT(S) | 1175
7.50R16LT-12PR(D) | 1370
7.50R16LT-12PR(S) | 1440
7.50R16LT-16PR(D) | 1510
7.50R16LT-16PR(S) | 1680
7.50R17.5-12PR(D) | 1400
7.50R18-12PR(D) | 1550
7.50R18-12PR(S) | 1650
7.50R18-14PR(D) | 1650
7.50R18-14PR(S) | 1750
7.50R20-12PR(D) | 1700
7.50R20-12PR(S) | 1800
7.5R16-12PR(D) | 1370
7.5R16-12PR(S) | 1400
7.5R16-12PR(S) | 1440
7.5R16-14PR(D) | 1400
7.5R16-14PR(D) | 1440
7.5R16-14PR(D) | 1450
7.5R16-14PR(S) | 1500
7.5R16-16PR(S) | 1580
7.5R16-16PR(S) | 1680
7.5R16LT-10PR(S) | 1150
7.5R16LT-12PR(S) | 1400
7.5R16LT-14PR(D) | 1440
7.5R16LT-14PR(S) | 1510
7.5R16LT12PR(D) | 1370
7.5R16LT14PR(D) | 1450
7.5R16LT14PR(S) | 1500
7.5R16LT16PR(D) | 1460
7.5R16LT16PR(S) | 1660
7.5R17.5-12PR(D) | 1750
7.5R17.5-12PR(S) | 1850
70R19.5-14PR(D) | 2120
70R19.5-14PR(S) | 2240
8.00-16.5LT10PR(D) | 930
8.00-16.5LT10PR(S) | 1055
8.00-16.5LT12PR(D) | 1035
8.00-16.5LT12PR(S) | 1175
8.00-16.5LT6PR(D) | 690
8.00-16.5LT6PR(S) | 785
8.00-16.5LT8PR(D) | 815
8.00-16.5LT8PR(S) | 925
8.00R16.5LT10PR(D) | 930
8.00R16.5LT10PR(S) | 1055
8.00R16.5LT12PR(D) | 1035
8.00R16.5LT12PR(S) | 1175
8.00R16.5LT6PR(D) | 690
8.00R16.5LT6PR(S) | 785
8.00R16.5LT8PR(D) | 825
8.00R16.5LT8PR(S) | 925
8.25-15-10PR(D) | 1355
8.25-15-10PR(S) | 1420
8.25-15-12PR(D) | 1495
8.25-15-12PR(S) | 1570
8.25-15-14PR(D) | 1565
8.25-15-14PR(S) | 1645
8.25-15-16PR(D) | 1635
8.25-15-16PR(S) | 1715
8.25-16-10PRLT(D) | 1365
8.25-16-10PRLT(S) | 1430
8.25-16-12PRLT(D) | 1500
8.25-16-12PRLT(S) | 1575
8.25-16-14PRLT(D) | 1630
8.25-16-14PRLT(S) | 1710
8.25-16-16PR(D) | 1460
8.25-16-16PR(D) | 1640
8.25-16-16PR(S) | 1850
8.25-16-16PR(S) | 1860
8.25-16-16PRLT(D) | 1710
8.25-16-16PRLT(S) | 1795
8.25-16-18PR(D) | 1725
8.25-16-18PR(D) | 1728
8.25-16-18PR(D) | 1730
8.25-16-18PR(D) | 1755
8.25-16-18PR(D) | 1790
8.25-16-18PR(D) | 1791
8.25-16-18PR(D) | 1792
8.25-16-18PR(S) | 1814
8.25-16-18PR(S) | 1960
8.25-16-18PR(S) | 1964
8.25-16-18PR(S) | 1965
8.25-16-18PR(S) | 1995
8.25-16-18PR(S) | 1996
8.25-16-18PRLT(D) | 1790
8.25-16-18PRLT(S) | 1880
8.25-16-8PRLT(D) | 1220
8.25-16-8PRLT(S) | 1280
8.25-20-10PR(D) | 1670
8.25-20-10PR(S) | 1750
8.25-20-12PR(D) | 1845
8.25-20-12PR(S) | 1940
8.25-20-14PR(D) | 1930
8.25-20-14PR(S) | 2030
8.25/R16-16PR(S) | 1915
8.25R-16-16PR(D) | 1685
8.25R-16-16PR(S) | 1915
8.25R-16-18PR(D) | 1790
8.25R-16-18PR(S) | 1964
8.25R-16-18PR(S) | 1995
8.25R.16LT-18PR(D) | 1790
8.25R15TR18PR(S) | 5950
8.25R16-10PRLT(D) | 1365
8.25R16-10PRLT(S) | 1430
8.25R16-12PRLT(D) | 1500
8.25R16-12PRLT(S) | 1575
8.25R16-14PRLT(D) | 1630
8.25R16-14PRLT(S) | 1710
8.25R16-16PR(D) | 1614
8.25R16-16PR(D) | 1615
8.25R16-16PR(D) | 1685
8.25R16-16PR(D) | 1790
8.25R16-16PR(S) | 1835
8.25R16-16PR(S) | 1837
8.25R16-16PR(S) | 1860
8.25R16-16PR(S) | 1914
8.25R16-16PR(S) | 1915
8.25R16-16PR(S) | 1995
8.25R16-18PR(D) | 1755
8.25R16-18PR(D) | 1790
8.25R16-18PR(D) | 1791
8.25R16-18PR(D) | 1792
8.25R16-18PR(S) | 1995
8.25R16-18PR(S) | 1996
8.25R16-18PR(S) | 2000
8.25R16/16PR(D) | 1685
8.25R16LT(D) | 1790
8.25R17.5-18PR(D) | 1728
8.25R20-14PR(D) | 1930
8.25R20-14PR(S) | 2030
8.25X16-16PR(D) | 1640
8.25X16-16PR(S) | 1850
8.50R16-14PR(S) | 1500
8.50R17.5-12PR(D) | 1370
8.50R17.5-12PR(D) | 1380
8.50R17.5-12PR(D) | 1400
8.50R17.5-12PR(D) | 1401
8.50R17.5-12PR(D) | 1450
8.50R17.5-12PR(D) | 1460
8.50R17.5-12PR(D) | 3090
8.50R17.5-12PR(S) | 1450
8.50R17.5-12PR(S) | 1451
8.50R17.5-12PR(S) | 3200
8.5R-17.5-12PR(D) | 1400
8.5R16-16PR(D) | 1640
8.5R16-16PR(S) | 1860
8.5R17.5-12PR((D) | 1400
8.5R17.5-12PR((S) | 1450
8.5R17.5-12PR(D) | 140
8.5R17.5-12PR(D) | 1400
8.5R17.5-12PR(D) | 1401
8.5R17.5-12PR(D) | 1450
8.5R17.5-12PR(D) | 3000
8.5R17.5-12PR(D) | 3090
8.5R17.5-12PR(S) | 1450
8.5R17.5-12PR(S) | 1451
8.5R17.5-12PR(S) | 3200
8.5R17.5-16PR(S) | 1660
8.75-16.5LT10PR(D) | 1070
8.75-16.5LT10PR(S) | 1215
8.75-16.5LT12PR(D) | 1185
8.75-16.5LT12PR(S) | 1350
8.75-16.5LT6PR(D) | 795
8.75-16.5LT6PR(S) | 900
8.75-16.5LT8PR(D) | 935
8.75-16.5LT8PR(S) | 1065
8.75R16.5LT10PR(D) | 1070
8.75R16.5LT10PR(S) | 1215
8.75R16.5LT12PR(D) | 1185
8.75R16.5LT12PR(S) | 1350
8.75R16.5LT6PR(D) | 795
8.75R16.5LT6PR(S) | 900
8.75R16.5LT8PR(D) | 935
8.75R16.5LT8PR(S) | 1065
85R14LT102 | 850
8R17.5-10PR(D) | 1250
8R17.5-10PR(D) | 1252
8R17.5-10PR(S) | 1285
8R17.5-10PR(S) | 1286
9-156PRLT(S) | 895
9-158PRLT(S) | 1060
9-22.5-10PR(D) | 1670
9-22.5-10PR(S) | 1750
9-22.5-12PR(D) | 1845
9-22.5-12PR(S) | 1940
9-22.5-14PR(D) | 1930
9-22.5-14PR(S) | 2030
9-22.5-16PR(D) | 2010
9-22.5-16PR(S) | 2120
9.00-15-12PR(D) | 1795
9.00-15-12PR(S) | 1885
9.00-15-14PR(D) | 1875
9.00-15-14PR(S) | 1970
9.00-15-16PR(D) | 1955
9.00-15-16PR(S) | 2050
9.00-16-10PRLT(D) | 1550
9.00-16-10PRLT(S) | 1630
9.00-16-12PRLT(D) | 1705
9.00-16-12PRLT(S) | 1795
9.00-16-14PR(D) | 2245
9.00-16-14PR(S) | 2571
9.00-16-14PRLT(D) | 1850
9.00-16-14PRLT(S) | 1945
9.00-16-8PRLT(D) | 1385
9.00-16-8PRLT(S) | 1455
9.00-20-10PR(D) | 1930
9.00-20-10PR(S) | 2025
9.00-20-12PR(D) | 2145
9.00-20-12PR(S) | 2255
9.00-20-14PR(D) | 2250
9.00-20-14PR(D) | 2255
9.00-20-14PR(D) | 2300
9.00-20-14PR(S) | 2415
9.00-20-14PR(S) | 2570
9.00-20-16PR(D) | 2400
9.00-20-16PR(D) | 2445
9.00-20-16PR(D) | 2450
9.00-20-16PR(S) | 2515
9.00-20-16PR(S) | 2790
9.00-20-16PR(S) | 2795
9.00-20-16PR(S) | 3795
9.00-20-8PR(D) | 1695
9.00-20-8PR(S) | 1780
9.00R-20-14PR(S) | 2575
9.00R20-14PR(D) | 2254
9.00R20-14PR(D) | 2300
9.00R20-14PR(S) | 2415
9.00R20-14PR(S) | 2575
9.5-17.5-16PR(D) | 2575
9.5-17.5-16PR(S) | 2725
9.5-17.5-18PR(D) | 2575
9.5-17.5-18PR(S) | 2725
9.50-16.5LT10PR(D) | 1265
9.50-16.5LT10PR(S) | 1435
9.50-16.5LT6PR(D) | 940
9.50-16.5LT6PR(S) | 1065
9.50-16.5LT8PR(D) | 1110
9.50-16.5LT8PR(S) | 1260
9.50R16.5LT10PR(D) | 1265
9.50R16.5LT10PR(S) | 1435
9.50R16.5LT6PR(D) | 940
9.50R16.5LT6PR(S) | 1065
9.50R16.5LT8PR(D) | 1110
9.50R16.5LT8PR(S) | 1260
9.50R17.5-16PR(D) | 2575
9.50R17.5-16PR(S) | 2725
9.50R17.5-18PR(S) | 2725
9.5R-17.5-16PR(D) | 2120
9.5R-17.5-16PR(D) | 2575
9.5R-17.5-16PR(S) | 2240
9.5R-17.5-16PR(S) | 2725
9.5R-17.5-18PR(D) | 2575
9.5R-17.5(D) | 2575
9.5R/17.5-16PR(D) | 2525
9.5R/17.5-16PR(D) | 2575
9.5R/17.5-16PR(S) | 2725
9.5R17.5-12PR(S) | 1850
9.5R17.5-16PR(D) | 1750
9.5R17.5-16PR(D) | 1850
9.5R17.5-16PR(D) | 2118
9.5R17.5-16PR(D) | 2120
9.5R17.5-16PR(D) | 2575
9.5R17.5-16PR(D) | 2725
9.5R17.5-16PR(S) | 1850
9.5R17.5-16PR(S) | 1950
9.5R17.5-16PR(S) | 2240
9.5R17.5-16PR(S) | 2725
9.5R17.5-18PR(D) | 2574
9.5R17.5-18PR(D) | 2575
9.5R17.5-18PR(S) | 2723
9.5R17.5-18PR(S) | 2725
9.5R17.5(D) | 1850
95R17.5.18 | 2725
9R156PRLT(S) | 895
9R158PRLT(S) | 1060
9R22.5-14PR(D) | 1930
9R22.5-14PR(S) | 2030
중후후12R22.5-16PR(D) | 2867
트레일러(피견인) | 10000
LT175/75R146PR(D) | 515
LT175/75R146PR(S) | 560
LT185/75R146PR(D) | 560
LT185/75R146PR(S) | 615
LT195/75R146PR(D) | 600
LT195/75R146PR(S) | 650
LT195/75R148PR(D) | 710
LT195/75R148PR(S) | 775
LT195/75R156PR(D) | 630
LT195/75R156PR(S) | 690
LT205/75R156PR(D) | 690
LT205/75R156PR(S) | 750
LT215/70R146PR(D) | 670
LT215/70R146PR(S) | 730
LT215/75R146PR(D) | 690
LT215/75R146PR(S) | 750
LT215/75R15 100/97(S) | 800
LT215/75R15 106/130Q(D) | 800
LT215/75R15 106/130Q(S) | 730
LT215/75R156PR(D) | 730
LT215/75R156PR(S) | 800
LT215/75R158PR(D) | 875
LT215/75R158PR(S) | 950
LT215/85R1610PR(D) | 1120
LT215/85R1610PR(S) | 1215
LT215/85R166PR(D) | 800
LT215/85R166PR(S) | 880
LT215/85R168PR(D) | 975
LT215/85R168PR(S) | 1060
LT225/75R16 | 1215
LT225/75R1610PR(D) | 1120
LT225/75R1610PR(S) | 1215
LT225/75R166PR(D) | 800
LT225/75R166PR(S) | 880
LT225/75R168PR(D) | 975
LT225/75R168PR(S) | 1060
LT235/70R166PR(D) | 825
LT235/70R166PR(S) | 900
LT235/75R15 | 900
LT235/75R15(D) | 850
LT235/75R1510PR(D) | 1150
LT235/75R1510PR(S) | 1250
LT235/75R156PR(D) | 825
LT235/75R156PR(S) | 900
LT235/75R158PR(D) | 975
LT235/75R158PR(S) | 1060
LT235/85R1610PR(D) | 1260
LT235/85R1610PR(S) | 1380
LT235/85R166PR(D) | 910
LT235/85R166PR(S) | 1000
LT235/85R168PR(D) | 1080
LT235/85R168PR(S) | 1190
LT245/70R156PR(D) | 850
LT245/70R156PR(S) | 925
LT245/75R-16E(D) | 1380
LT245/75R-16E(S) | 1380
LT245/75R16(D) | 1380
LT245/75R1610PR(D) | 1260
LT245/75R1610PR(S) | 1380
LT245/75R166PR(D) | 910
LT245/75R166PR(S) | 1000
LT245/75R168PR(D) | 1080
LT245/75R168PR(S) | 1190
LT255/70R156PR(D) | 875
LT255/70R156PR(S) | 975
LT255/70R166PR(D) | 900
LT255/70R166PR(S) | 1000
LT255/75R156PR(D) | 925
LT255/75R156PR(S) | 1030
LT255/85R166PR(D) | 1030
LT255/85R166PR(S) | 1120
LT255/85R168PR(D) | 1250
LT255/85R168PR(S) | 1360
LT265/60R18 | 1360
LT265/60R18 | 1250
LT265/65R17 | 1400
LT265/65R18 | 1360
LT265/65R18 | 1500
LT265/70R156PR(D) | 925
LT265/70R156PR(S) | 1030
LT265/70R17 | 1450
LT265/75R16 | 1400
LT265/75R1610PR(D) | 1400
LT265/75R1610PR(S) | 1550
LT265/75R166PR(D) | 1030
LT265/75R166PR(S) | 1120
LT265/75R168PR(D) | 1250
LT265/75R168PR(S) | 1360
LT275/65R18 | 1400
LT275/65R18 | 1550
LT275/65R20 | 1700
LT275/70R166PR(D) | 1030
LT275/70R166PR(S) | 1120
LT275/70R168PR(D) | 1250
LT275/70R168PR(S) | 1360
LT275/70R18 | 1650
LT275/75R18 | 1750
LT285/50R20 | 1360
LT285/60R20 | 1651
LT285/65R20 | 1750
LT285/70R17 | 1320
LT285/70R17 | 1450
LT285/75/16 | 1550
LT285/75R16 | 1700
LT285/75R166PR(D) | 1150
LT285/75R166PR(S) | 1250
LT285/75R168PR(D) | 1360
LT285/75R168PR(S) | 1500
LT285/75R17 | 1285
LT305/55R20 | 1450
LT305/70R16 | 1600
LT315/70R156PR(D) | 975
LT315/70R156PR(S) | 1060
LT325/65R18 | 1750
LT33X12.50R24 | 900
LT38X13.5R17 | 1600
MT33X12.50R15 | 1000
MT35X12.50R15 | 1000
P195/60R15 | 615
P195/75R14 | 1210
P195/75R14 | 1240
P195/75R16C 10PR | 1060
P205-75R15(S) | 725
P205/45ZR17 | 560
P205/70R15(S) | 775
P215/70R15 | 750
P215/75R15(S) | 790
P225/55R16 | 775
P225/55R16 | 690
P225/55ZR16 | 775
P225/65R16 | 900
P225/70R15 | 785
P225/70R16 | 825
P225/75R16 | 1215
P225/75R16(S) | 900
P235/35R19 | 615
P235/45ZR18 | 750
P235/60R16 | 800
P235/60R18(S) | 975
P235/70R16(S) | 900
P235/75R16 | 1030
P245/65R17 | 925
P245/70R16 | 950
P245/75R17 | 1060
P255/55R18 | 1030
P255/60R18 | 1000
P255/60R18(S) | 1000
P255/65R16 | 950
P255/70R15 | 990
P265/65R18 | 1120
P265/70R15(S) | 1055
P265/70R15(S) | 1060
P275/45R20 | 950
P275/60R15(S) | 975
P33/12.50R17 | 1000
P33X12.50R20 | 1450
P35X13.50R15 | 1500
P37/13.50R17LT | 1950
P37/13.50R24LT | 1600
R245/70R19.5-14PR(D) | 2120

## 선택목록
유형 | 축형식 | 설치항목 | 탈거항목 | 승차정원항목
화물차일반형 | 2축(1X1) | --선택-- | --선택-- | --선택--
승용차일반형 | 3축(1X2) | 냉동기중량 | 좌석탈거(후방1열) | 전방 1열
승용차겸화물형 | 3축(1X2)푸셔 | 탑중량(적재함중량) | 좌석탈거(후방2열) | 전방 2열
승용차다목적형 | 3축(1X2)태그 | 리프트(파워)게이트중량 | 좌석탈거(후방3열) | 전방 3열
승용차기타형 | 4축(2X2) | 고정/가변축장착중량 | 좌석탈거(후방4열) | 전방 4열
승합차일반형 | 4축(1X3) | 기타하중1 | 좌석탈거(후방5열) | 전방 5열
승합차특수형 | 4축(1X3)푸셔 | 기타하중2 | 좌석탈거(후방6열) | 전방 6열
화물차덤프형 | 4축(1X3)태그 | 기타하중3 | 좌석탈거(후방7열) | 전방 7열
화물차밴형 | 5축(2X3) | 기타하중4 | 좌석탈거(후방8열) | 전방 8열
화물차특수용도형 | 5축(2X3)푸셔 | 기타하중5 | 좌석탈거(후방9열) | 전방 9열
화물차피견인형 | 5축(2X3)태그 | 기타하중6 | 좌석탈거(후방10열) | 전방 10열
화물차탱크로리형 |  | 기타하중7 | 좌석탈거(후방11열) | 전방 11열
미완성자동차 |  | 기타하중8 | 좌석탈거(후방12열) | 전방 12열
특수차구난형 |  | 기타하중9 | 좌석탈거(후방13열) | 전방 13열
특수차견인형 |  | 기타하중10 | 좌석탈거(후방14열) | 전방 14열
특수용도형 |  | 기타하중11 | 좌석탈거(후방15열) | 전방 15열
|  | 기타하중12 | 좌석탈거(후방16열) | 전방 16열
|  | 기타하중13 | 좌석탈거(후방17열) | 전방 17열
|  | 기타하중14 | 좌석탈거(후방18열) | 전방 18열
|  | 기타하중15 | 좌석탈거(후방19열) | 전방 19열
|  |  | 좌석탈거(후방20열) | 전방 20열
|  |  | 기타하중1 | 적재량
기타하중2
기타하중3
기타하중4
기타하중5
기타하중6
기타하중7
기타하중8
기타하중9
기타하중10
기타하중11
기타하중12
기타하중13
기타하중14
기타하중15

## 사용안내
사용안내 · 셀 색상 · 계산식
[ 셀 색상 규칙 ]
연노랑+파란글씨 | 입력 셀 — 직접 입력 (▼는 드롭다운)
연회색+검은글씨 | 자동계산 — 수정 금지
연녹색 | 핵심 결과(변경후 축하중)
[ 사용 순서 ]
1) 제원 | 변경전·변경후를 TS 화면처럼 입력 (변경전은 현재 수기, 차종 DB는 다음 단계)
2) 타이어 | 형식 ▼ 선택 → 허용하중 자동(타이어DB VLOOKUP), 바퀴수 입력
3) 설치/탈거/정원 | 항목 ▼ + 중량 + 후축까지거리 입력
4) 결과 확인 | 공차·적차 변경후·부하율·조향륜·판정 자동
[ 계산식 (cyberts 실측 검증) ]
축하중 분배 | 질량 W, 후축까지거리 a, 축간거리 L → 전축=W·a/L, 후축=W·(L−a)/L
적재(화물) 분배 | 적재 전축분담 = 적재량 × 하대옵셋트 ÷ L (하대옵셋트 = 적재 무게중심~후축 거리)
전축 추가하중 올림 | cyberts는 전축 추가하중을 5kg 단위 올림(ceiling). 예: 올림5(72.1)=75
공차 변경후 | 공차 변경전 + 올림5(설치−탈거−프레임 전축분담)
적차 변경후 | 공차 변경후 + 올림5(적재+정원 전축분담)
타이어 부하율 | 축하중 ÷ (허용하중 × 바퀴수) × 100
조향륜 하중분포율 | 적차 전축하중 ÷ 차량총중량 × 100
[ 필드 설명 ]
하대옵셋트 | 적재함 화물 무게중심이 후축보다 앞쪽(+)/뒤쪽(−)으로 떨어진 거리(mm). 적재 분배 기준
프레임절단 후축거리 | 자동 = 하대옵셋트−하대길이/2 = 적재함 후단 위치(예: 35−1210=−1175). 절단중량 0이면 영향 없음
[ 한계 ]
2축(1X1) 기준 | 전전·후전만 계산. 3축↑ 다축은 다음 단계
출처 | cyberts.kr TS튜닝알리고 하중계산 (readTsTcsTuningLdCalcLdCalc.do · 2026-06-16 · PV5 96버3164 · 옵셋/정원 스윕 실측)